## 839_ДЦ_ДФ_02-01-01
Додаток 1.3
ДЕФЕКТНИЙ АКТ
Поточний ремонт гуртожитку в м. Харків, вул. Салтівське шосе, 268
№ Ч.ч. | Найменування робіт і витрат |  | Одиниця виміру | Кількість | Примітка
1 | 2 |  | 3 | 4 | 5
1 корпус (окремі приміщення 121 блок, 158 блок)
Коридори (блок 121)
1 | Очищення вручну внутрішніх поверхонь стін від вапняної фарби |  | м2 | 8.24
2 | Очищення вручну внутрішніх поверхонь стін від олійної, перхлорвінілової фарби |  | м2 | 19.73
3 | Очищення вручну внутрішніх поверхонь стель від вапняної фарби |  | м2 | 9.03
4 | Розбирання каркасних дерев'яних непоштукатурених перегородок, обшитих дошками |  | м2 | 17.99
5 | Розбирання покриттів підлог з лінолеуму та реліну |  | м2 | 9.03
6 | Розбирання дерев'яних плінтусів |  | м | 8.72
7 | Знімання дверних полотен |  | м2 | 1.89
8 | Демонтаж дверних коробок в кам'яних стінах з відбиванням штукатурки в укосах |  | шт | 1
9 | Демонтаж світильників |  | шт | 1
10 | Демонтаж вимикачів, розеток |  | шт | 1
11 | Демонтаж схованої електропроводки |  | м | 20
Кухня (блок 121)
12 | Очищення вручну внутрішніх поверхонь стін від вапняної фарби |  | м2 | 9.5
13 | Очищення вручну внутрішніх поверхонь стін від олійної, перхлорвінілової фарби |  | м2 | 14.5
14 | Очищення вручну внутрішніх поверхонь стель від вапняної фарби |  | м2 | 7.82
15 | Розбирання покриттів підлог з керамічних плиток |  | м2 | 7.82
16 | Розбирання дерев'яних плінтусів |  | м | 10.02
17 | Демонтаж мийок |  | к-т | 1
18 | Демонтаж змішувачів |  | шт | 1
19 | Знімання сифонів |  | шт | 1
20 | (Демонтаж) Прокладання трубопроводів водопостачання з труб поліетиленових [поліпропіленових] напірних діаметром 25 мм |  | м | 4
1 | 2 |  | 3 | 4 | 5
21 | Розбирання трубопроводів з труб чавунних каналізаційних діаметром до 50 мм |  | м | 1.5
22 | Демонтаж світильників |  | шт | 1
23 | Демонтаж вимикачів, розеток |  | шт | 3
24 | Демонтаж схованої електропроводки |  | м | 20
25 | Демонтаж радіаторів масою до 80 кг |  | шт | 1
Кімнати (2 кімнати з 158 блоку, 1 кімната з 121 блоку)
26 | Очищення вручну внутрішніх поверхонь стін від вапняної фарби |  | м2 | 50.24
27 | Очищення вручну внутрішніх поверхонь стін від олійної, перхлорвінілової фарби |  | м2 | 64
28 | Очищення вручну внутрішніх поверхонь стель від вапняної фарби |  | м2 | 47.59
29 | Розбирання покриттів підлог з лінолеуму та реліну |  | м2 | 47.59
30 | Розбирання дерев'яних плінтусів |  | м | 45.89
31 | Знімання дверних полотен |  | м2 | 5.67
32 | Демонтаж дверних коробок в кам'яних стінах з відбиванням штукатурки в укосах |  | шт | 3
33 | Демонтаж світильників |  | шт | 3
34 | Демонтаж вимикачів, розеток |  | шт | 9
35 | Демонтаж схованої електропроводки |  | м | 60
36 | Демонтаж радіаторів масою до 80 кг |  | шт | 3
1 корпус (окремі приміщення 2-кімнатних, 124 та 144 блоки)
Коридори (одного блоку)
37 | Очищення вручну внутрішніх поверхонь стін від вапняної фарби |  | м2 | 11.07
38 | Очищення вручну внутрішніх поверхонь стін від олійної, перхлорвінілової фарби |  | м2 | 16.9
39 | Очищення вручну внутрішніх поверхонь стель від вапняної фарби |  | м2 | 9.03
40 | Розбирання каркасних дерев'яних непоштукатурених перегородок, обшитих дошками |  | м2 | 17.985
41 | Розбирання покриттів підлог з лінолеуму та реліну |  | м2 | 9.03
42 | Розбирання дерев'яних плінтусів |  | м | 8.72
43 | Знімання дверних полотен |  | м2 | 1.89
44 | Демонтаж дверних коробок в кам'яних стінах з відбиванням штукатурки в укосах |  | шт | 1
45 | Демонтаж світильників |  | шт | 1
46 | Демонтаж вимикачів, розеток |  | шт | 1
47 | Демонтаж схованої електропроводки |  | м | 20
Санвузол (одного блоку)
48 | Розбирання цегляних перегородок |  | м3 | 1.8
49 | Очищення вручну внутрішніх поверхонь стін від вапняної фарби |  | м2 | 8.73
50 | Очищення вручну внутрішніх поверхонь стін від олійної, перхлорвінілової фарби |  | м2 | 12.57
51 | Очищення вручну внутрішніх поверхонь стель від вапняної фарби |  | м2 | 3.7
52 | Розбирання покриттів підлог з керамічних плиток |  | м2 | 3.7
53 | Розбирання цементних покриттів підлог |  | м2 | 2.5
54 | (Демонтаж) Улаштування цементної стяжки товщиною 20 мм по бетонній основі площею до 20 м2 |  | м2 | 1.2
55 | (Демонтаж) На кожні 5 мм зміни товщини шару стяжки з легкого бетону додавати або виключати (до 30 мм) |  | м2 | 1.2
56 | Розбирання дерев'яних плінтусів |  | м | 10
57 | Знімання дверних полотен |  | м2 | 5.25
58 | Демонтаж дверних коробок в кам'яних стінах з відбиванням штукатурки в укосах |  | шт | 3
1 | 2 |  | 3 | 4 | 5
59 | Демонтаж унітазів зі змивними бачками |  | к-т | 1
60 | Знімання сифонів |  | шт | 2
61 | Демонтаж змішувачів |  | шт | 2
62 | Демонтаж раковин [умивальників] |  | к-т | 1
63 | Демонтаж піддонів душових |  | к-т | 1
64 | (Демонтаж) Прокладання трубопроводів водопостачання з труб поліетиленових [поліпропіленових] напірних діаметром 25 мм |  | м | 10
65 | Розбирання трубопроводів з труб чавунних каналізаційних діаметром до 50 мм |  | м | 3
66 | Демонтаж світильників |  | шт | 3
67 | Демонтаж вимикачів, розеток |  | шт | 2
68 | Демонтаж схованої електропроводки |  | м | 10
Кухня (одного блоку)
69 | Очищення вручну внутрішніх поверхонь стін від вапняної фарби |  | м2 | 9.5
70 | Очищення вручну внутрішніх поверхонь стін від олійної, перхлорвінілової фарби |  | м2 | 14.5
71 | Очищення вручну внутрішніх поверхонь стель від вапняної фарби |  | м2 | 7.82
72 | Розбирання покриттів підлог з керамічних плиток |  | м2 | 7.82
73 | Розбирання дерев'яних плінтусів |  | м | 10.02
74 | Демонтаж мийок |  | к-т | 1
75 | Знімання сифонів |  | шт | 1
76 | Демонтаж змішувачів |  | шт | 1
77 | (Демонтаж) Прокладання трубопроводів водопостачання з труб поліетиленових [поліпропіленових] напірних діаметром 25 мм |  | м | 4
78 | Розбирання трубопроводів з труб чавунних каналізаційних діаметром до 50 мм |  | м | 1.5
79 | Демонтаж світильників |  | шт | 1
80 | Демонтаж вимикачів, розеток |  | шт | 3
81 | Демонтаж схованої електропроводки |  | м | 20
82 | Демонтаж радіаторів масою до 80 кг |  | шт | 1
Кімнати (2 кімнати з 124 блоку; 2 кімнати з 144 блоку)
83 | Очищення вручну внутрішніх поверхонь стін від вапняної фарби |  | м2 | 58.38
84 | Очищення вручну внутрішніх поверхонь стін від олійної, перхлорвінілової фарби |  | м2 | 87.34
85 | Очищення вручну внутрішніх поверхонь стель від вапняної фарби |  | м2 | 59.31
86 | Розбирання покриттів підлог з лінолеуму та реліну |  | м2 | 59.31
87 | Розбирання дерев'яних плінтусів |  | м | 58.6
88 | Знімання дверних полотен |  | м2 | 7.56
89 | Демонтаж дверних коробок в кам'яних стінах з відбиванням штукатурки в укосах |  | шт | 4
90 | Демонтаж світильників |  | шт | 4
91 | Демонтаж вимикачів, розеток |  | шт | 12
92 | Демонтаж схованої електропроводки |  | м | 160
93 | Демонтаж радіаторів масою до 80 кг |  | шт | 4
2 корпус (3-кімнатні; 203 та 255 блоки)
Коридори (двох блоків)
94 | Очищення вручну внутрішніх поверхонь стін від вапняної фарби |  | м2 | 26.72
95 | Очищення вручну внутрішніх поверхонь стін від олійної, перхлорвінілової фарби |  | м2 | 40.8
96 | Очищення вручну внутрішніх поверхонь стель від вапняної фарби |  | м2 | 27.86
1 | 2 |  | 3 | 4 | 5
97 | Розбирання каркасних дерев'яних непоштукатурених перегородок, обшитих дошками |  | м2 | 35.98
98 | Розбирання покриттів підлог з лінолеуму та реліну |  | м2 | 27.86
99 | Розбирання дерев'яних плінтусів |  | м | 23.24
100 | Знімання дверних полотен |  | м2 | 3.78
101 | Демонтаж дверних коробок в кам'яних стінах з відбиванням штукатурки в укосах |  | шт | 2
102 | Демонтаж світильників |  | шт | 4
103 | Демонтаж вимикачів, розеток |  | шт | 4
104 | Демонтаж схованої електропроводки |  | м | 80
Санвузол (двох блоків)
105 | Розбирання цегляних перегородок |  | м3 | 3.6
106 | Очищення вручну внутрішніх поверхонь стін від вапняної фарби |  | м2 | 17.46
107 | Очищення вручну внутрішніх поверхонь стін від олійної, перхлорвінілової фарби |  | м2 | 25.14
108 | Очищення вручну внутрішніх поверхонь стель від вапняної фарби |  | м2 | 7.4
109 | Розбирання покриттів підлог з керамічних плиток |  | м2 | 7.4
110 | Розбирання цементних покриттів підлог |  | м2 | 5
111 | (Демонтаж) Улаштування цементної стяжки товщиною 20 мм по бетонній основі площею до 20 м2 |  | м2 | 2.4
112 | (Демонтаж) На кожні 5 мм зміни товщини шару стяжки з легкого бетону додавати або виключати (до 30 мм) |  | м2 | 2.4
113 | Розбирання дерев'яних плінтусів |  | м | 20.6
114 | Знімання дверних полотен |  | м2 | 10.5
115 | Демонтаж дверних коробок в кам'яних стінах з відбиванням штукатурки в укосах |  | шт | 6
116 | Демонтаж унітазів зі змивними бачками |  | к-т | 2
117 | Знімання сифонів |  | шт | 4
118 | Демонтаж змішувачів |  | шт | 4
119 | Демонтаж раковин [умивальників] |  | к-т | 2
120 | Демонтаж піддонів душових |  | к-т | 2
121 | (Демонтаж) Прокладання трубопроводів водопостачання з труб поліетиленових [поліпропіленових] напірних діаметром 25 мм |  | м | 20
122 | Розбирання трубопроводів з труб чавунних каналізаційних діаметром до 50 мм |  | м | 6
123 | Демонтаж світильників |  | шт | 6
124 | Демонтаж вимикачів, розеток |  | шт | 4
125 | Демонтаж схованої електропроводки |  | м | 20
Кухня (двох блоків)
126 | Очищення вручну внутрішніх поверхонь стін від вапняної фарби |  | м2 | 19
127 | Очищення вручну внутрішніх поверхонь стін від олійної, перхлорвінілової фарби |  | м2 | 29
128 | Очищення вручну внутрішніх поверхонь стель від вапняної фарби |  | м2 | 15.52
129 | Розбирання покриттів підлог з керамічних плиток |  | м2 | 15.52
130 | Розбирання дерев'яних плінтусів |  | м | 20.04
131 | Демонтаж мийок |  | к-т | 2
132 | Знімання сифонів |  | шт | 2
133 | Демонтаж змішувачів |  | шт | 2
134 | (Демонтаж) Прокладання трубопроводів водопостачання з труб поліетиленових [поліпропіленових] напірних діаметром 25 мм |  | м | 20
135 | Розбирання трубопроводів з труб чавунних каналізаційних діаметром до 50 мм |  | м | 6
136 | Демонтаж світильників |  | шт | 2
1 | 2 |  | 3 | 4 | 5
137 | Демонтаж вимикачів, розеток |  | шт | 6
138 | Демонтаж схованої електропроводки |  | м | 40
139 | Демонтаж радіаторів масою до 80 кг |  | шт | 2
Кімнати (двох блоків, 6 шт.)
140 | Очищення вручну внутрішніх поверхонь стін від вапняної фарби |  | м2 | 84.74
141 | Очищення вручну внутрішніх поверхонь стін від олійної, перхлорвінілової фарби |  | м2 | 129.2
142 | Очищення вручну внутрішніх поверхонь стель від вапняної фарби |  | м2 | 86.12
143 | Розбирання покриттів підлог з лінолеуму та реліну |  | м2 | 86.12
144 | Розбирання дерев'яних плінтусів |  | м | 86.3
145 | Знімання дверних полотен |  | м2 | 11.34
146 | Демонтаж дверних коробок в кам'яних стінах з відбиванням штукатурки в укосах |  | шт | 6
147 | Демонтаж світильників |  | шт | 6
148 | Демонтаж вимикачів, розеток |  | шт | 18
149 | Демонтаж схованої електропроводки |  | м | 240
150 | Демонтаж радіаторів масою до 80 кг |  | шт | 6
2 корпус (2-кімнатні; 220, 244 та 224 блоки)
Коридори (трьох блоків)
151 | Очищення вручну внутрішніх поверхонь стін від вапняної фарби |  | м2 | 33.36
152 | Очищення вручну внутрішніх поверхонь стін від олійної, перхлорвінілової фарби |  | м2 | 50.7
153 | Очищення вручну внутрішніх поверхонь стель від вапняної фарби |  | м2 | 26.88
154 | Розбирання каркасних дерев'яних непоштукатурених перегородок, обшитих дошками |  | м2 | 53.955
155 | Розбирання покриттів підлог з лінолеуму та реліну |  | м2 | 26.88
156 | Розбирання дерев'яних плінтусів |  | м | 26.22
157 | Знімання дверних полотен |  | м2 | 5.67
158 | Демонтаж дверних коробок в кам'яних стінах з відбиванням штукатурки в укосах |  | шт | 3
159 | Демонтаж світильників |  | шт | 6
160 | Демонтаж вимикачів, розеток |  | шт | 6
161 | Демонтаж схованої електропроводки |  | м | 120
Санвузол (трьох блоків)
162 | Розбирання цегляних перегородок |  | м3 | 5.4
163 | Очищення вручну внутрішніх поверхонь стін від вапняної фарби |  | м2 | 26.19
164 | Очищення вручну внутрішніх поверхонь стін від олійної, перхлорвінілової фарби |  | м2 | 37.71
165 | Очищення вручну внутрішніх поверхонь стель від вапняної фарби |  | м2 | 11.1
166 | Розбирання покриттів підлог з керамічних плиток |  | м2 | 11.1
167 | Розбирання цементних покриттів підлог |  | м2 | 7.5
168 | (Демонтаж) Улаштування цементної стяжки товщиною 20 мм по бетонній основі площею до 20 м2 |  | м2 | 3.6
169 | (Демонтаж) На кожні 5 мм зміни товщини шару стяжки з легкого бетону додавати або виключати |  | м2 | 3.6
170 | Розбирання дерев'яних плінтусів |  | м | 19.23
171 | Знімання дверних полотен |  | м2 | 15.75
172 | Демонтаж дверних коробок в кам'яних стінах з відбиванням штукатурки в укосах |  | шт | 9
173 | Демонтаж унітазів зі змивними бачками |  | к-т | 3
174 | Знімання сифонів |  | шт | 6
175 | Демонтаж змішувачів |  | шт | 6
1 | 2 |  | 3 | 4 | 5
176 | Демонтаж раковин [умивальників] |  | к-т | 3
177 | Демонтаж піддонів душових |  | к-т | 3
178 | (Демонтаж) Прокладання трубопроводів водопостачання з труб поліетиленових [поліпропіленових] напірних діаметром 25 мм |  | м | 30
179 | Розбирання трубопроводів з труб чавунних каналізаційних діаметром до 50 мм |  | м | 9
180 | Демонтаж світильників |  | шт | 9
181 | Демонтаж вимикачів, розеток |  | шт | 6
182 | Демонтаж схованої електропроводки |  | м | 30
Кухня (трьох блоків)
183 | Очищення вручну внутрішніх поверхонь стін від вапняної фарби |  | м2 | 28.5
184 | Очищення вручну внутрішніх поверхонь стін від олійної, перхлорвінілової фарби |  | м2 | 43.5
185 | Очищення вручну внутрішніх поверхонь стель від вапняної фарби |  | м2 | 23.46
186 | Розбирання покриттів підлог з керамічних плиток |  | м2 | 23.46
187 | Розбирання дерев'яних плінтусів |  | м | 30.06
188 | Демонтаж мийок |  | к-т | 3
189 | Знімання сифонів |  | шт | 3
190 | Демонтаж змішувачів |  | шт | 3
191 | (Демонтаж) Прокладання трубопроводів водопостачання з труб поліетиленових [поліпропіленових] напірних діаметром 25 мм |  | м | 12
192 | Розбирання трубопроводів з труб чавунних каналізаційних діаметром до 50 мм |  | м | 4.5
193 | Демонтаж світильників |  | шт | 3
194 | Демонтаж вимикачів, розеток |  | шт | 9
195 | Демонтаж схованої електропроводки |  | м | 60
196 | Демонтаж радіаторів масою до 80 кг |  | шт | 3
Кімнати (трьох блоків, 6 шт.)
197 | Очищення вручну внутрішніх поверхонь стін від вапняної фарби |  | м2 | 85.65
198 | Очищення вручну внутрішніх поверхонь стін від олійної, перхлорвінілової фарби |  | м2 | 130.2
199 | Очищення вручну внутрішніх поверхонь стель від вапняної фарби |  | м2 | 88.23
200 | Розбирання покриттів підлог з лінолеуму та реліну |  | м2 | 88.23
201 | Розбирання дерев'яних плінтусів |  | м | 87.3
202 | Знімання дверних полотен |  | м2 | 11.34
203 | Демонтаж дверних коробок в кам'яних стінах з відбиванням штукатурки в укосах |  | шт | 6
204 | Демонтаж світильників |  | шт | 6
205 | Демонтаж вимикачів, розеток |  | шт | 18
206 | Демонтаж схованої електропроводки |  | м | 240
207 | Демонтаж радіаторів масою до 80 кг |  | шт | 6
3 корпус (2-кімнатні; 348 блок)
Коридори
208 | Очищення вручну внутрішніх поверхонь стін від вапняної фарби |  | м2 | 11.12
209 | Очищення вручну внутрішніх поверхонь стін від олійної, перхлорвінілової фарби |  | м2 | 16.9
210 | Очищення вручну внутрішніх поверхонь стель від вапняної фарби |  | м2 | 8.96
211 | Розбирання каркасних дерев'яних непоштукатурених перегородок, обшитих дошками |  | м2 | 17.985
212 | Розбирання покриттів підлог з лінолеуму та реліну |  | м2 | 8.96
213 | Розбирання дерев'яних плінтусів |  | м | 8.74
1 | 2 |  | 3 | 4 | 5
214 | Знімання дверних полотен |  | м2 | 1.89
215 | Демонтаж дверних коробок в кам'яних стінах з відбиванням штукатурки в укосах |  | шт | 1
216 | Демонтаж світильників |  | шт | 2
217 | Демонтаж вимикачів, розеток |  | шт | 2
218 | Демонтаж схованої електропроводки |  | м | 40
Санвузол
219 | Розбирання цегляних перегородок |  | м3 | 1.8
220 | Очищення вручну внутрішніх поверхонь стін від вапняної фарби |  | м2 | 8.73
221 | Очищення вручну внутрішніх поверхонь стін від олійної, перхлорвінілової фарби |  | м2 | 12.57
222 | Очищення вручну внутрішніх поверхонь стель від вапняної фарби |  | м2 | 3.7
223 | Розбирання покриттів підлог з керамічних плиток |  | м2 | 3.7
224 | Розбирання цементних покриттів підлог |  | м2 | 2.5
225 | (Демонтаж) Улаштування цементної стяжки товщиною 20 мм по бетонній основі площею до 20 м2 |  | м2 | 1.2
226 | (Демонтаж) На кожні 5 мм зміни товщини шару стяжки з легкого бетону додавати або виключати |  | м2 | 1.2
227 | Розбирання дерев'яних плінтусів |  | м | 6.41
228 | Знімання дверних полотен |  | м2 | 5.25
229 | Демонтаж дверних коробок в кам'яних стінах з відбиванням штукатурки в укосах |  | шт | 3
230 | Демонтаж унітазів зі змивними бачками |  | к-т | 1
231 | Знімання сифонів |  | шт | 2
232 | Демонтаж змішувачів |  | шт | 2
233 | Демонтаж раковин [умивальників] |  | к-т | 1
234 | Демонтаж піддонів душових |  | к-т | 1
235 | (Демонтаж) Прокладання трубопроводів водопостачання з труб поліетиленових [поліпропіленових] напірних діаметром 25 мм |  | м | 10
236 | Розбирання трубопроводів з труб чавунних каналізаційних діаметром до 50 мм |  | м | 3
237 | Демонтаж світильників |  | шт | 3
238 | Демонтаж вимикачів, розеток |  | шт | 2
239 | Демонтаж схованої електропроводки |  | м | 10
Кухня
240 | Очищення вручну внутрішніх поверхонь стін від вапняної фарби |  | м2 | 9.5
241 | Очищення вручну внутрішніх поверхонь стін від олійної, перхлорвінілової фарби |  | м2 | 14.5
242 | Очищення вручну внутрішніх поверхонь стель від вапняної фарби |  | м2 | 7.82
243 | Розбирання покриттів підлог з керамічних плиток |  | м2 | 7.82
244 | Розбирання дерев'яних плінтусів |  | м | 10.02
245 | Демонтаж мийок |  | к-т | 1
246 | Знімання сифонів |  | шт | 1
247 | Демонтаж змішувачів |  | шт | 1
248 | (Демонтаж) Прокладання трубопроводів водопостачання з труб поліетиленових [поліпропіленових] напірних діаметром 25 мм |  | м | 4
249 | Розбирання трубопроводів з труб чавунних каналізаційних діаметром до 50 мм |  | м | 1.5
250 | Демонтаж світильників |  | шт | 1
251 | Демонтаж вимикачів, розеток |  | шт | 3
252 | Демонтаж схованої електропроводки |  | м | 20
253 | Демонтаж радіаторів масою до 80 кг |  | шт | 1
1 | 2 |  | 3 | 4 | 5
Кімнати (2 шт.)
254 | Очищення вручну внутрішніх поверхонь стін від вапняної фарби |  | м2 | 28.55
255 | Очищення вручну внутрішніх поверхонь стін від олійної, перхлорвінілової фарби |  | м2 | 43.4
256 | Очищення вручну внутрішніх поверхонь стель від вапняної фарби |  | м2 | 29.41
257 | Розбирання покриттів підлог з лінолеуму та реліну |  | м2 | 29.41
258 | Розбирання дерев'яних плінтусів |  | м | 29.1
259 | Знімання дверних полотен |  | м2 | 3.78
260 | Демонтаж дверних коробок в кам'яних стінах з відбиванням штукатурки в укосах |  | шт | 2
261 | Демонтаж світильників |  | шт | 2
262 | Демонтаж вимикачів, розеток |  | шт | 6
263 | Демонтаж схованої електропроводки |  | м | 80
264 | Демонтаж радіаторів масою до 80 кг |  | шт | 2
Вікна та балконні блоки
265 | Демонтаж віконних коробок в кам'яних стінах з відбиванням штукатурки в укосах |  | шт | 39
266 | Знімання дерев'яних підвіконних дощок в кам'яних будівлях |  | м2 | 17.55
267 | Знімання дверних полотен |  | м2 | 18.9
268 | Демонтаж дверних коробок в кам'яних стінах з відбиванням штукатурки в укосах |  | шт | 15
Вхідна група
269 | Знімання дверних полотен |  | м2 | 7.56
270 | Демонтаж дверних коробок в кам'яних стінах з відбиванням штукатурки в укосах |  | шт | 2
271 | Розбирання дерев'яних порогів |  | м | 3.6
Санвузол на першому поверсі
272 | Очищення вручну внутрішніх поверхонь стін від вапняної фарби |  | м2 | 17.9
273 | Очищення вручну внутрішніх поверхонь стін від олійної, перхлорвінілової фарби |  | м2 | 24.3
274 | Очищення вручну внутрішніх поверхонь стель від вапняної фарби |  | м2 | 6
275 | Розбирання покриттів підлог з керамічних плиток |  | м2 | 6
276 | Розбирання цементних покриттів підлог |  | м2 | 6
277 | Розбирання дерев'яних плінтусів |  | м | 15.2
278 | Демонтаж унітазів зі змивними бачками |  | к-т | 2
279 | Знімання сифонів |  | шт | 2
280 | Демонтаж змішувачів |  | шт | 2
281 | Демонтаж раковин [умивальників] |  | к-т | 2
282 | Знімання дверних полотен |  | м2 | 7.56
283 | Демонтаж дверних коробок в кам'яних стінах з відбиванням штукатурки в укосах |  | шт | 4
284 | Демонтаж світильників |  | шт | 4
285 | Демонтаж вимикачів, розеток |  | шт | 4
286 | Демонтаж схованої електропроводки |  | м | 40
287 | Навантаження сміття вручну |  | т | 45.06
288 | Перевезення сміття до 5 км |  | т | 45.06
1 корпус (окремі приміщення 121 блок, 158 блок)
Коридори (блок 121)
289 | Улаштування покриття із деревностружкових плит площею покриття до 10 м2 |  | м2 | 9.03
290 | Улаштування покриття з лінолеуму площею покриття до 10 м2 |  | м2 | 9.03
291 | Улаштування плінтусів полівінілхлоридних |  | м | 8.72
1 | 2 |  | 3 | 4 | 5
Кухня (блок 121)
292 | Улаштування покриття із деревностружкових плит площею покриття до 10 м2 |  | м2 | 7.82
293 | Улаштування покриття з лінолеуму площею покриття до 10 м2 |  | м2 | 7.82
294 | Улаштування плінтусів полівінілхлоридних |  | м | 10.02
Кімнати (дві кімнати з 158 блоку, 1 кімната з 121 блоку)
295 | Улаштування покриття із деревностружкових плит площею покриття до 10 м2 |  | м2 | 47.59
296 | Улаштування покриття з лінолеуму площею покриття до 10 м2 |  | м2 | 47.59
297 | Улаштування плінтусів полівінілхлоридних |  | м | 45.89
1 корпус (окремі приміщення 2-кімнатних, 124 блок та 144 блок)
Коридори (одного блоку)
298 | Улаштування покриття із деревностружкових плит площею покриття до 10 м2 |  | м2 | 9.03
299 | Улаштування покриття з лінолеуму площею покриття до 10 м2 |  | м2 | 9.03
300 | Улаштування плінтусів полівінілхлоридних |  | м | 8.72
Санвузол (одного блоку)
301 | Улаштування першого шару обмазувальної гідроізоляції |  | м2 | 4.51
302 | Улаштування цементної стяжки товщиною 20 мм по бетонній основі площею до 20 м2 |  | м2 | 4.51
303 | На кожні 5 мм зміни товщини шару цементної стяжки додавати або виключати |  | м2 | -4.51
304 | Улаштування покриттів з керамічних плиток на розчині із сухої клеючої суміші, кількість плиток в 1 м2 понад 7 до 12 шт |  | м2 | 4.51
Кухня (одного блоку)
305 | Улаштування покриття із деревностружкових плит площею покриття до 10 м2 |  | м2 | 7.82
306 | Улаштування покриття з лінолеуму площею покриття до 10 м2 |  | м2 | 7.82
307 | Улаштування плінтусів полівінілхлоридних |  | м | 10.02
Кімнати (2 кімнати з 124 блоку; 2 кімнати з 144 блоку)
308 | Улаштування покриття із деревностружкових плит площею покриття до 10 м2 |  | м2 | 59.31
309 | Улаштування покриття з лінолеуму площею покриття до 10 м2 |  | м2 | 59.31
310 | Улаштування плінтусів полівінілхлоридних |  | м | 58.6
2 корпус (3-кімнатні; 203 та 255 блоки)
Коридори (двох блоків)
311 | Улаштування покриття із деревностружкових плит площею покриття до 10 м2 |  | м2 | 27.86
312 | Улаштування покриття з лінолеуму площею покриття до 10 м2 |  | м2 | 27.86
313 | Улаштування плінтусів полівінілхлоридних |  | м | 23.24
Санвузол (двох блоків)
314 | Улаштування першого шару обмазувальної гідроізоляції |  | м2 | 9.02
315 | Улаштування цементної стяжки товщиною 20 мм по бетонній основі площею до 20 м2 |  | м2 | 9.02
316 | На кожні 5 мм зміни товщини шару цементної стяжки додавати або виключати |  | м2 | -9.02
317 | Улаштування покриттів з керамічних плиток на розчині із сухої клеючої суміші, кількість плиток в 1 м2 понад 7 до 12 шт |  | м2 | 9.02
Кухня (двох блоків)
1 | 2 |  | 3 | 4 | 5
318 | Улаштування покриття із деревностружкових плит площею покриття до 10 м2 |  | м2 | 15.52
319 | Улаштування покриття з лінолеуму площею покриття до 10 м2 |  | м2 | 15.52
320 | Улаштування плінтусів полівінілхлоридних |  | м | 20.04
Кімнати (двох блоків, 6 шт.)
321 | Улаштування покриття із деревностружкових плит площею покриття до 10 м2 |  | м2 | 86.12
322 | Улаштування покриття з лінолеуму площею покриття до 10 м2 |  | м2 | 86.12
323 | Улаштування плінтусів полівінілхлоридних |  | м | 86.3
2 корпус (2-кімнатні; 220, 244 та 224 блоки)
Коридори (трьох блоків)
324 | Улаштування покриття із деревностружкових плит площею покриття до 10 м2 |  | м2 | 26.88
325 | Улаштування покриття з лінолеуму площею покриття до 10 м2 |  | м2 | 26.88
326 | Улаштування плінтусів полівінілхлоридних |  | м | 26.22
Санвузол (трьох блоків)
327 | Улаштування першого шару обмазувальної гідроізоляції |  | м2 | 13.53
328 | Улаштування цементної стяжки товщиною 20 мм по бетонній основі площею до 20 м2 |  | м2 | 13.53
329 | На кожні 5 мм зміни товщини шару цементної стяжки додавати або виключати |  | м2 | -13.53
330 | Улаштування покриттів з керамічних плиток на розчині із сухої клеючої суміші, кількість плиток в 1 м2 понад 7 до 12 шт |  | м2 | 13.53
Кухня (трьох блоків)
331 | Улаштування покриття із деревностружкових плит площею покриття до 10 м2 |  | м2 | 23.46
332 | Улаштування покриття з лінолеуму площею покриття до 10 м2 |  | м2 | 23.463
333 | Улаштування плінтусів полівінілхлоридних |  | м | 30.06
Кімнати (трьох блоків,6 шт.)
334 | Улаштування покриття із деревностружкових плит площею покриття до 10 м2 |  | м2 | 88.23
335 | Улаштування покриття з лінолеуму площею покриття до 10 м2 |  | м2 | 88.23
336 | Улаштування плінтусів полівінілхлоридних |  | м | 87.3
3 корпус (2-кімнатні; 348 блок)
Коридори
337 | Улаштування покриття із деревностружкових плит площею покриття до 10 м2 |  | м2 | 8.96
338 | Улаштування покриття з лінолеуму площею покриття до 10 м2 |  | м2 | 8.96
339 | Улаштування плінтусів полівінілхлоридних |  | м | 8.74
Санвузол
340 | Улаштування першого шару обмазувальної гідроізоляції |  | м2 | 4.51
341 | Улаштування цементної стяжки товщиною 20 мм по бетонній основі площею до 20 м2 |  | м2 | 4.51
342 | На кожні 5 мм зміни товщини шару цементної стяжки додавати або виключати |  | м2 | -4.51
343 | Улаштування покриттів з керамічних плиток на розчині із сухої клеючої суміші, кількість плиток в 1 м2 понад 7 до 12 шт |  | м2 | 4.51
Кухня
344 | Улаштування покриття із деревностружкових плит площею покриття до 10 м2 |  | м2 | 7.82
1 | 2 |  | 3 | 4 | 5
345 | Улаштування покриття з лінолеуму площею покриття до 10 м2 |  | м2 | 7.82
346 | Улаштування плінтусів полівінілхлоридних |  | м | 10.02
Кімнати (2 шт.)
347 | Улаштування покриття із деревностружкових плит площею покриття до 10 м2 |  | м2 | 29.41
348 | Улаштування покриття з лінолеуму площею покриття до 10 м2 |  | м2 | 29.41
349 | Улаштування плінтусів полівінілхлоридних |  | м | 29.1
Санвузол на першому поверсі
350 | Улаштування першого шару обмазувальної гідроізоляції |  | м2 | 6
351 | Улаштування цементної стяжки товщиною 20 мм по бетонній основі площею до 20 м2 |  | м2 | 6
352 | На кожні 5 мм зміни товщини шару цементної стяжки додавати або виключати |  | м2 | -6
353 | Улаштування покриттів з керамічних плиток на розчині із сухої клеючої суміші, кількість плиток в 1 м2 понад 7 до 12 шт |  | м2 | 6
1 корпус (окремі приміщення 121 блок, 158 блок)
Коридори (блок 121)
354 | Грунтування стін по штукатурці, цеглі та бетону |  | м2 | 27.97
355 | Суцільне вирівнювання штукатурки стін усередині будівлі полімерцементним розчином при товщині накиді до 5 мм (прописані обсяги для 50% відсотків площі стін, бо вирівнювання часткове) |  | м2 | 13.99
356 | Грунтування стін по штукатурці, цеглі та бетону |  | м2 | 27.97
357 | Просте фарбування полівінілацетатними водоемульсійними сумішами стін по штукатурці та збірних конструкціях, підготовлених під фарбування |  | м2 | 27.97
Кухня (блок 121)
358 | Грунтування стін по штукатурці, цеглі та бетону |  | м2 | 24
359 | Суцільне вирівнювання штукатурки стін усередині будівлі полімерцементним розчином при товщині накиді до 5 мм (прописані обсяги для 50% відсотків площі стін, бо вирівнювання часткове) |  | м2 | 12
360 | Грунтування стін по штукатурці, цеглі та бетону |  | м2 | 20.85
361 | Просте фарбування полівінілацетатними водоемульсійними сумішами стін по штукатурці та збірних конструкціях, підготовлених під фарбування |  | м2 | 20.85
362 | Облицювання поверхонь стін керамічними плитками на розчині із сухої клеючої суміші, число плиток в 1 м2 понад 7 до 12 шт |  | м2 | 3.15
Кімнати (2 кімнати з 158 блоку, 1 кімната з 121 блоку)
363 | Грунтування стін по штукатурці, цеглі та бетону |  | м2 | 114.24
364 | Суцільне вирівнювання штукатурки стін усередині будівлі полімерцементним розчином при товщині накиді до 5 мм (прописані обсяги для 50% відсотків площі стін, бо вирівнювання часткове) |  | м2 | 57.12
365 | Грунтування стін по штукатурці, цеглі та бетону |  | м2 | 114.24
366 | Просте фарбування полівінілацетатними водоемульсійними сумішами стін по штукатурці та збірних конструкціях, підготовлених під фарбування |  | м2 | 114.24
1 корпус (окремі приміщення 2-кімнатних, 124 блок та 144 блок)
Коридори (одного блоку)
367 | Грунтування стін по штукатурці, цеглі та бетону |  | м2 | 27.97
368 | Суцільне вирівнювання штукатурки стін усередині будівлі полімерцементним розчином при товщині накиді до 5 мм (прописані обсяги для 50% відсотків площі стін, бо вирівнювання часткове) |  | м2 | 13.985
1 | 2 |  | 3 | 4 | 5
369 | Грунтування стін по штукатурці, цеглі та бетону |  | м2 | 27.97
370 | Просте фарбування полівінілацетатними водоемульсійними сумішами стін по штукатурці та збірних конструкціях, підготовлених під фарбування |  | м2 | 27.97
Санвузол (одного блоку)
371 | Улаштування першого шару обмазувальної гідроізоляції |  | м2 | 12.1
372 | Улаштування обшивки стін гіпсокартонними плитами [фальшстіни] по металевому каркасу |  | м2 | 12.5
373 | Грунтування стін по штукатурці, цеглі та бетону |  | м2 | 19.02
374 | Суцільне вирівнювання штукатурки стін усередині будівлі полімерцементним розчином при товщині накиді до 5 мм (прописані обсяги для 50% відсотків площі стін, бо вирівнювання часткове) |  | м2 | 6
375 | Грунтування стін по штукатурці, цеглі та бетону |  | м2 | 5.22
376 | Просте фарбування полівінілацетатними водоемульсійними сумішами стін по штукатурці та збірних конструкціях, підготовлених під фарбування |  | м2 | 5.22
377 | Облицювання поверхонь стін керамічними плитками на розчині із сухої клеючої суміші, число плиток в 1 м2 понад 7 до 12 шт |  | м2 | 22.8
Кухня (одного блоку)
378 | Грунтування стін по штукатурці, цеглі та бетону |  | м2 | 24
379 | Суцільне вирівнювання штукатурки стін усередині будівлі полімерцементним розчином при товщині накиді до 5 мм (прописані обсяги для 50% відсотків площі стін, бо вирівнювання часткове) |  | м2 | 12
380 | Грунтування стін по штукатурці, цеглі та бетону |  | м2 | 20.99
381 | Просте фарбування полівінілацетатними водоемульсійними сумішами стін по штукатурці та збірних конструкціях, підготовлених під фарбування |  | м2 | 20.99
382 | Облицювання поверхонь стін керамічними плитками на розчині із сухої клеючої суміші, число плиток в 1 м2 понад 7 до 12 шт |  | м2 | 3.01
Кімнати (2 кімнати з 144 блоку, 2 кімнати з 124 блоку)
383 | Грунтування стін по штукатурці, цеглі та бетону |  | м2 | 145.72
384 | Суцільне вирівнювання штукатурки стін усередині будівлі полімерцементним розчином при товщині накиді до 5 мм (прописані обсяги для 50% відсотків площі стін, бо вирівнювання часткове) |  | м2 | 72.86
385 | Грунтування стін по штукатурці, цеглі та бетону |  | м2 | 145.72
386 | Просте фарбування полівінілацетатними водоемульсійними сумішами стін по штукатурці та збірних конструкціях, підготовлених під фарбування |  | м2 | 145.72
2 корпус (3-кімнатні; 203 та 255 блоки)
Коридори (двох блоків)
387 | Грунтування стін по штукатурці, цеглі та бетону |  | м2 | 67.52
388 | Суцільне вирівнювання штукатурки стін усередині будівлі полімерцементним розчином при товщині накиді до 5 мм (прописані обсяги для 50% відсотків площі стін, бо вирівнювання часткове) |  | м2 | 33.76
389 | Грунтування стін по штукатурці, цеглі та бетону |  | м2 | 67.52
390 | Просте фарбування полівінілацетатними водоемульсійними сумішами стін по штукатурці та збірних конструкціях, підготовлених під фарбування |  | м2 | 67.52
Санвузол (двох блоків)
391 | Улаштування першого шару обмазувальної гідроізоляції |  | м2 | 24.2
392 | Улаштування обшивки стін гіпсокартонними плитами [фальшстіни] по металевому каркасу |  | м2 | 25
393 | Грунтування стін по штукатурці, цеглі та бетону |  | м2 | 38.04
1 | 2 |  | 3 | 4 | 5
394 | Суцільне вирівнювання штукатурки стін усередині будівлі полімерцементним розчином при товщині накиді до 5 мм |  | м2 | 19.02
395 | Грунтування стін по штукатурці, цеглі та бетону |  | м2 | 10.44
396 | Просте фарбування полівінілацетатними водоемульсійними сумішами стін по штукатурці та збірних конструкціях, підготовлених під фарбування |  | м2 | 10.44
397 | Облицювання поверхонь стін керамічними плитками на розчині із сухої клеючої суміші, число плиток в 1 м2 понад 7 до 12 шт |  | м2 | 45.6
Кухня (двох блоків)
398 | Грунтування стін по штукатурці, цеглі та бетону |  | м2 | 48
399 | Суцільне вирівнювання штукатурки стін усередині будівлі полімерцементним розчином при товщині накиді до 5 мм (прописані обсяги для 50% відсотків площі стін, бо вирівнювання часткове) |  | м2 | 24
400 | Грунтування стін по штукатурці, цеглі та бетону |  | м2 | 41.98
401 | Просте фарбування полівінілацетатними водоемульсійними сумішами стін по штукатурці та збірних конструкціях, підготовлених під фарбування |  | м2 | 41.98
402 | Облицювання поверхонь стін керамічними плитками на розчині із сухої клеючої суміші, число плиток в 1 м2 понад 7 до 12 шт |  | м2 | 6.02
Кімнати (двох блоків, 6 шт.)
403 | Грунтування стін по штукатурці, цеглі та бетону |  | м2 | 213.94
404 | Суцільне вирівнювання штукатурки стін усередині будівлі полімерцементним розчином при товщині накиді до 5 мм (прописані обсяги для 50% відсотків площі стін, бо вирівнювання часткове) |  | м2 | 106.97
405 | Грунтування стін по штукатурці, цеглі та бетону |  | м2 | 213.94
406 | Просте фарбування полівінілацетатними водоемульсійними сумішами стін по штукатурці та збірних конструкціях, підготовлених під фарбування |  | м2 | 213.94
2 корпус (2-кімнатні; 220, 244 та 224 блоки)
Коридори (трьох блоків)
407 | Грунтування стін по штукатурці, цеглі та бетону |  | м2 | 84.06
408 | Суцільне вирівнювання штукатурки стін усередині будівлі полімерцементним розчином при товщині накиді до 5 мм (прописані обсяги для 50% відсотків площі стін, бо вирівнювання часткове) |  | м2 | 42.03
409 | Грунтування стін по штукатурці, цеглі та бетону |  | м2 | 84.06
410 | Просте фарбування полівінілацетатними водоемульсійними сумішами стін по штукатурці та збірних конструкціях, підготовлених під фарбування |  | м2 | 84.06
Санвузол (трьох блоків)
411 | Улаштування першого шару обмазувальної гідроізоляції |  | м2 | 36.3
412 | Улаштування обшивки стін гіпсокартонними плитами [фальшстіни] по металевому каркасу |  | м2 | 37.5
413 | Грунтування стін по штукатурці, цеглі та бетону |  | м2 | 57.06
414 | Суцільне вирівнювання штукатурки стін усередині будівлі полімерцементним розчином при товщині накиді до 5 мм (прописані обсяги для 50% відсотків площі стін, бо вирівнювання часткове) |  | м2 | 28.53
415 | Грунтування стін по штукатурці, цеглі та бетону |  | м2 | 15.66
416 | Просте фарбування полівінілацетатними водоемульсійними сумішами стін по штукатурці та збірних конструкціях, підготовлених під фарбування |  | м2 | 15.66
417 | Облицювання поверхонь стін керамічними плитками на розчині із сухої клеючої суміші, число плиток в 1 м2 понад 7 до 12 шт |  | м2 | 68.4
1 | 2 |  | 3 | 4 | 5
Кухня (трьох блоків)
418 | Грунтування стін по штукатурці, цеглі та бетону |  | м2 | 72
419 | Суцільне вирівнювання штукатурки стін усередині будівлі полімерцементним розчином при товщині накиді до 5 мм (прописані обсяги для 50% відсотків площі стін, бо вирівнювання часткове) |  | м2 | 36
420 | Грунтування стін по штукатурці, цеглі та бетону |  | м2 | 62.97
421 | Просте фарбування полівінілацетатними водоемульсійними сумішами стін по штукатурці та збірних конструкціях, підготовлених під фарбування |  | м2 | 62.97
422 | Облицювання поверхонь стін керамічними плитками на розчині із сухої клеючої суміші, число плиток в 1 м2 понад 7 до 12 шт |  | м2 | 9.03
Кімнати (трьох блоків, 6 шт.)
423 | Грунтування стін по штукатурці, цеглі та бетону |  | м2 | 215.85
424 | Суцільне вирівнювання штукатурки стін усередині будівлі полімерцементним розчином при товщині накиді до 5 мм (прописані обсяги для 50% відсотків площі стін, бо вирівнювання часткове) |  | м2 | 107.925
425 | Грунтування стін по штукатурці, цеглі та бетону |  | м2 | 215.85
426 | Просте фарбування полівінілацетатними водоемульсійними сумішами стін по штукатурці та збірних конструкціях, підготовлених під фарбування |  | м2 | 215.85
3 корпус (2-кімнатні; 348 блок)
Коридори
427 | Грунтування стін по штукатурці, цеглі та бетону |  | м2 | 28.02
428 | Суцільне вирівнювання штукатурки стін усередині будівлі полімерцементним розчином при товщині накиді до 5 мм (прописані обсяги для 50% відсотків площі стін, бо вирівнювання часткове) |  | м2 | 14.01
429 | Грунтування стін по штукатурці, цеглі та бетону |  | м2 | 28.02
430 | Просте фарбування полівінілацетатними водоемульсійними сумішами стін по штукатурці та збірних конструкціях, підготовлених під фарбування |  | м2 | 28.02
Санвузол
431 | Улаштування першого шару обмазувальної гідроізоляції |  | м2 | 12.1
432 | Улаштування обшивки стін гіпсокартонними плитами [фальшстіни] по металевому каркасу |  | м2 | 12.5
433 | Грунтування стін по штукатурці, цеглі та бетону |  | м2 | 19.02
434 | Суцільне вирівнювання штукатурки стін усередині будівлі полімерцементним розчином при товщині накиді до 5 мм (прописані обсяги для 50% відсотків площі стін, бо вирівнювання часткове) |  | м2 | 9.51
435 | Грунтування стін по штукатурці, цеглі та бетону |  | м2 | 5.22
436 | Просте фарбування полівінілацетатними водоемульсійними сумішами стін по штукатурці та збірних конструкціях, підготовлених під фарбування |  | м2 | 5.22
437 | Облицювання поверхонь стін керамічними плитками на розчині із сухої клеючої суміші, число плиток в 1 м2 понад 7 до 12 шт |  | м2 | 22.8
Кухня
438 | Грунтування стін по штукатурці, цеглі та бетону |  | м2 | 24
439 | Суцільне вирівнювання штукатурки стін усередині будівлі полімерцементним розчином при товщині накиді до 5 мм (прописані обсяги для 50% відсотків площі стін, бо вирівнювання часткове) |  | м2 | 12
440 | Грунтування стін по штукатурці, цеглі та бетону |  | м2 | 20.99
441 | Просте фарбування полівінілацетатними водоемульсійними сумішами стін по штукатурці та збірних конструкціях, підготовлених під фарбування |  | м2 | 20.99
1 | 2 |  | 3 | 4 | 5
442 | Облицювання поверхонь стін керамічними плитками на розчині із сухої клеючої суміші, число плиток в 1 м2 понад 7 до 12 шт |  | м2 | 3.01
Кімнати (2 шт.)
443 | Грунтування стін по штукатурці, цеглі та бетону |  | м2 | 71.95
444 | Суцільне вирівнювання штукатурки стін усередині будівлі полімерцементним розчином при товщині накиді до 5 мм (прописані обсяги для 50% відсотків площі стін, бо вирівнювання часткове) |  | м2 | 35.975
445 | Грунтування стін по штукатурці, цеглі та бетону |  | м2 | 71.95
446 | Просте фарбування полівінілацетатними водоемульсійними сумішами стін по штукатурці та збірних конструкціях, підготовлених під фарбування |  | м2 | 71.95
Санвузол на першому поверсі
447 | Грунтування стін по штукатурці, цеглі та бетону |  | м2 | 42.2
448 | Суцільне вирівнювання штукатурки стін усередині будівлі полімерцементним розчином при товщині накиді до 5 мм (прописані обсяги для 50% відсотків площі стін, бо вирівнювання часткове) |  | м2 | 21.1
449 | Грунтування стін по штукатурці, цеглі та бетону |  | м2 | 17.9
450 | Просте фарбування полівінілацетатними водоемульсійними сумішами стін по штукатурці та збірних конструкціях, підготовлених під фарбування |  | м2 | 17.9
451 | Улаштування першого шару обмазувальної гідроізоляції |  | м2 | 24.3
452 | Облицювання поверхонь стін керамічними плитками на розчині із сухої клеючої суміші, число плиток в 1 м2 понад 7 до 12 шт |  | м2 | 24.3
1 корпус (окремі приміщення 121 блок, 158 блок)
Коридори (блок 121)
453 | Установлення галтелей (профілів натяжної стелі) |  | м2 | 9.03
454 | Натягування полотна стелі в один шар |  | м2 | 9.03
455 | Штучне сушіння протягом однієї години |  | м2 | 9.03
456 | Установлення галтелей |  | м2 | 9.03
Кухня (блок 121)
457 | Установлення галтелей (профілів натяжної стелі) |  | м2 | 7.82
458 | Натягування полотна стелі в один шар |  | м2 | 7.82
459 | Штучне сушіння протягом однієї години |  | м2 | 7.82
460 | Установлення галтелей |  | м2 | 7.82
Кімнати (2 кімнати з 158 блоку; 1 кімната з 121 блоку)
461 | Установлення галтелей (профілів натяжної стелі) |  | м2 | 47.59
462 | Натягування полотна стелі в один шар |  | м2 | 47.59
463 | Штучне сушіння протягом однієї години |  | м2 | 47.59
464 | Установлення галтелей |  | м2 | 47.59
1 корпус (окремі приміщення 2-кімнатних, 124 блок та 144 блок)
Коридори (одного блоку)
465 | Установлення галтелей (профілів натяжної стелі) |  | м2 | 9.03
466 | Натягування полотна стелі в один шар |  | м2 | 9.03
467 | Штучне сушіння протягом однієї години |  | м2 | 9.03
468 | Установлення галтелей |  | м2 | 9.03
Санвузол (одного блоку)
469 | Установлення галтелей (профілів натяжної стелі) |  | м2 | 4.51
470 | Натягування полотна стелі в один шар |  | м2 | 4.51
471 | Штучне сушіння протягом однієї години |  | м2 | 4.51
472 | Установлення галтелей |  | м2 | 4.51
Кухня (одного блоку)
473 | Установлення галтелей (профілів натяжної стелі) |  | м2 | 7.82
474 | Натягування полотна стелі в один шар |  | м2 | 7.82
1 | 2 |  | 3 | 4 | 5
475 | Штучне сушіння протягом однієї години |  | м2 | 7.82
476 | Установлення галтелей |  | м2 | 7.82
Кімнати (2 кімнати з 124 блоку; 2 кімнати з 144 блоку)
477 | Установлення галтелей (профілів натяжної стелі) |  | м2 | 59.31
478 | Натягування полотна стелі в один шар |  | м2 | 59.31
479 | Штучне сушіння протягом однієї години |  | м2 | 59.31
480 | Установлення галтелей |  | м2 | 59.31
2 корпус (3-кімнатні; 203 та 255 блоки)
Коридори (двох блоків)
481 | Установлення галтелей (профілів натяжної стелі) |  | м2 | 27.86
482 | Натягування полотна стелі в один шар |  | м2 | 27.86
483 | Штучне сушіння протягом однієї години |  | м2 | 27.86
484 | Установлення галтелей |  | м2 | 27.86
Санвузол (двох блоків)
485 | Установлення галтелей (профілів натяжної стелі) |  | м2 | 9.02
486 | Натягування полотна стелі в один шар |  | м2 | 9.02
487 | Штучне сушіння протягом однієї години |  | м2 | 9.02
488 | Установлення галтелей |  | м2 | 9.02
Кухня (двох блоків)
489 | Установлення галтелей (профілів натяжної стелі) |  | м2 | 15.52
490 | Натягування полотна стелі в один шар |  | м2 | 15.52
491 | Штучне сушіння протягом однієї години |  | м2 | 15.52
492 | Установлення галтелей |  | м2 | 15.52
Кімнати (двох блоків, 6 шт.)
493 | Установлення галтелей (профілів натяжної стелі) |  | м2 | 86.12
494 | Натягування полотна стелі в один шар |  | м2 | 86.12
495 | Штучне сушіння протягом однієї години |  | м2 | 86.12
496 | Установлення галтелей |  | м2 | 86.12
2 корпус (2-кімнатні; 220, 244 та 224 блоки)
Коридори (трьох блоків)
497 | Установлення галтелей (профілів натяжної стелі) |  | м2 | 26.88
498 | Натягування полотна стелі в один шар |  | м2 | 26.88
499 | Штучне сушіння протягом однієї години |  | м2 | 26.88
500 | Установлення галтелей |  | м2 | 26.88
Санвузол (трьох блоків)
501 | Установлення галтелей (профілів натяжної стелі) |  | м2 | 13.53
502 | Натягування полотна стелі в один шар |  | м2 | 13.53
503 | Штучне сушіння протягом однієї години |  | м2 | 13.53
504 | Установлення галтелей |  | м2 | 13.53
Кухня (трьох блоків)
505 | Установлення галтелей (профілів натяжної стелі) |  | м2 | 23.46
506 | Натягування полотна стелі в один шар |  | м2 | 23.46
507 | Штучне сушіння протягом однієї години |  | м2 | 23.46
508 | Установлення галтелей |  | м2 | 23.46
Кімнати (трьох блоків, 6 шт.)
509 | Установлення галтелей (профілів натяжної стелі) |  | м2 | 88.23
510 | Натягування полотна стелі в один шар |  | м2 | 88.23
511 | Штучне сушіння протягом однієї години |  | м2 | 88.23
512 | Установлення галтелей |  | м2 | 88.23
3 корпус (2-кімнатні; 348 блок)
Коридори
513 | Установлення галтелей (профілів натяжної стелі) |  | м2 | 8.96
514 | Натягування полотна стелі в один шар |  | м2 | 8.96
515 | Штучне сушіння протягом однієї години |  | м2 | 8.96
516 | Установлення галтелей |  | м2 | 8.96
Санвузол
517 | Установлення галтелей (профілів натяжної стелі) |  | м2 | 4.51
1 | 2 |  | 3 | 4 | 5
518 | Натягування полотна стелі в один шар |  | м2 | 4.51
519 | Штучне сушіння протягом однієї години |  | м2 | 4.51
520 | Установлення галтелей |  | м2 | 4.51
Кухня
521 | Установлення галтелей (профілів натяжної стелі) |  | м2 | 7.82
522 | Натягування полотна стелі в один шар |  | м2 | 7.82
523 | Штучне сушіння протягом однієї години |  | м2 | 7.82
524 | Установлення галтелей |  | м2 | 7.82
Кімнати (2 шт.)
525 | Установлення галтелей (профілів натяжної стелі) |  | м2 | 29.41
526 | Натягування полотна стелі в один шар |  | м2 | 29.41
527 | Штучне сушіння протягом однієї години |  | м2 | 29.41
528 | Установлення галтелей |  | м2 | 29.41
Санвузол на першому поверсі
529 | Установлення галтелей (профілів натяжної стелі) |  | м2 | 6
530 | Натягування полотна стелі в один шар |  | м2 | 6
531 | Штучне сушіння протягом однієї години |  | м2 | 6
532 | Установлення галтелей |  | м2 | 6
1 корпус (окремі приміщення 121 блок, 158 блок)
533 | Установлення дверних коробок в кам'яних стінах |  | м2 | 9.45
534 | Установлення дверних полотен внутрішніх міжкімнатних |  | шт | 5
535 | Установлення і кріплення наличників |  | м | 51
1 корпус (окремі приміщення 2-кімнатних, 124 блок та 144 блок)
536 | Заповнення дверних прорізів готовими дверними блоками площею до 2 м2 з металопластику у кам'яних стінах |  | м2 | 3.78
537 | Установлення дверних коробок в кам'яних стінах |  | м2 | 11.34
538 | Установлення дверних полотен внутрішніх міжкімнатних |  | шт | 6
539 | Установлення і кріплення наличників |  | м | 81.6
2 корпус (3-кімнатні; 203 та 255 блоки)
540 | Заповнення дверних прорізів готовими дверними блоками площею до 2 м2 з металопластику у кам'яних стінах |  | м2 | 7.56
541 | Установлення дверних коробок в кам'яних стінах |  | м2 | 11.34
542 | Установлення дверних полотен внутрішніх міжкімнатних |  | шт | 6
543 | Установлення і кріплення наличників |  | м | 51
2 корпус (2-кімнатні; 220, 244 та 224 блоки)
544 | Заповнення дверних прорізів готовими дверними блоками площею до 2 м2 з металопластику у кам'яних стінах |  | м2 | 11.34
545 | Установлення дверних коробок в кам'яних стінах |  | м2 | 22.68
546 | Установлення дверних полотен внутрішніх міжкімнатних |  | шт | 12
547 | Установлення і кріплення наличників |  | м | 183.6
3 корпус (2-кімнатні; 348 блок)
548 | Заповнення дверних прорізів готовими дверними блоками площею до 2 м2 з металопластику у кам'яних стінах |  | м2 | 3.78
549 | Установлення дверних коробок в кам'яних стінах |  | м2 | 5.67
550 | Установлення дверних полотен внутрішніх міжкімнатних |  | шт | 3
551 | Установлення і кріплення наличників |  | м | 25.5
Вікна
552 | Заповнення балконних прорізів у кам'яних стінах житлових і громадських будівель дверними блоками з роздільними [роздільно-спареними] полотнами, площа прорізу більше 3 м2 |  | м2 | 54.9
1 | 2 |  | 3 | 4 | 5
553 | Заповнення віконних прорізів готовими блоками площею до 3 м2 з металопластику в кам'яних стінах житлових і громадських будівель |  | м2 | 61.2
554 | Установлення пластикових підвіконних дошок |  | м | 50.4
555 | Штукатурення плоских поверхонь віконних та дверних укосів по бетону та каменю |  | м2 | 33.84
556 | Установлення перфорованих штукатурних кутиків |  | м | 112.8
557 | Просте фарбування полівінілацетатними водоемульсійними сумішами стін по штукатурці та збірних конструкціях, підготовлених під фарбування |  | м2 | 33.84
558 | Улаштування з листової сталі поясків, сандриків, підвіконних відливів |  | м | 50.4
Вхідна група
559 | Улаштування обшивки стін гіпсокартонними плитами [фальшстіни] по металевому каркасу |  | м2 | 1.08
560 | Просте фарбування полівінілацетатними водоемульсійними сумішами стін по штукатурці та збірних конструкціях, підготовлених під фарбування |  | м2 | 1.08
561 | Заповнення дверних прорізів готовими дверними блоками площею більше 3 м2 з металопластику у кам'яних стінах |  | м2 | 7.56
562 | Установлення і кріплення наличників |  | м | 24
Санвузол на першому поверсі
563 | Заповнення дверних прорізів готовими дверними блоками площею до 2 м2 з металопластику у кам'яних стінах |  | м2 | 3.78
564 | Установлення дверних коробок в кам'яних стінах |  | м2 | 3.78
565 | Установлення дверних полотен внутрішніх міжкімнатних |  | шт | 2
566 | Установлення і кріплення наличників |  | м | 20.4
1 корпус (2 кухні; 1 санвузол)
567 | Установлення умивальників одиночних з підведенням холодної та гарячої води |  | к-т | 1
568 | Установлення піддонів душових сталевих |  | к-т | 1
569 | Установлення змішувачів |  | шт | 2
570 | Установлення унітазів з безпосередньо приєднаним бачком |  | к-т | 1
571 | Установлення мийок на одне відділення |  | к-т | 2
572 | Установлення змішувачів |  | шт | 2
573 | Прокладання трубопроводів водопостачання з труб поліетиленових [поліпропіленових] напірних діаметром 25 мм |  | м | 23
574 | Прокладання трубопроводів каналізації з поліетиленових труб діаметром 50 мм |  | м | 6
575 | Установлення вішалок, підстаканників, поручнів для ванн тощо (поручні, відкидне сидіння, крючки) |  | шт | 10
576 | Установлення поличок |  | шт | 1
577 | Установлення гарнітури туалетної: вішалок, підстаканників, поручнів для ванн і т.п. (дзеркало) |  | шт | 1
578 | Установлення сушарок для рук |  | шт | 1
Устаткування, що не монтується
2 корпус (5 кухонь; 5 санвузлів)
579 | Установлення умивальників одиночних з підведенням холодної та гарячої води |  | к-т | 5
580 | Установлення піддонів душових сталевих |  | к-т | 5
581 | Установлення змішувачів |  | шт | 10
582 | Установлення унітазів з безпосередньо приєднаним бачком |  | к-т | 5
583 | Установлення мийок на одне відділення |  | к-т | 5
584 | Установлення змішувачів |  | шт | 5
1 | 2 |  | 3 | 4 | 5
585 | Прокладання трубопроводів водопостачання з труб поліетиленових [поліпропіленових] напірних діаметром 25 мм |  | м | 75
586 | Прокладання трубопроводів каналізації з поліетиленових труб діаметром 50 мм |  | м | 22.5
587 | Установлення вішалок, підстаканників, поручнів для ванн тощо (поручні, відкидне сидіння, крючки) |  | шт | 50
588 | Установлення поличок |  | шт | 5
589 | Установлення гарнітури туалетної: вішалок, підстаканників, поручнів для ванн і т.п. (дзеркало) |  | шт | 5
590 | Установлення сушарок для рук |  | шт | 5
Устаткування, що не монтується
3 корпус (1 кухня; 1 санвузол)
591 | Установлення умивальників одиночних з підведенням холодної та гарячої води |  | к-т | 1
592 | Установлення піддонів душових сталевих |  | к-т | 1
593 | Установлення змішувачів |  | шт | 2
594 | Установлення унітазів з безпосередньо приєднаним бачком |  | к-т | 1
595 | Установлення мийок на одне відділення |  | к-т | 1
596 | Установлення змішувачів |  | шт | 1
597 | Прокладання трубопроводів водопостачання з труб поліетиленових [поліпропіленових] напірних діаметром 25 мм |  | м | 19
598 | Прокладання трубопроводів каналізації з поліетиленових труб діаметром 50 мм |  | м | 4.5
599 | Установлення вішалок, підстаканників, поручнів для ванн тощо (поручні, відкидне сидіння, крючки) |  | шт | 10
600 | Установлення поличок |  | шт | 1
601 | Установлення гарнітури туалетної: вішалок, підстаканників, поручнів для ванн і т.п. (дзеркало) |  | шт | 1
602 | Установлення сушарок для рук |  | шт | 1
Устаткування, що не монтується
Санвузол на першому поверсі
603 | Установлення умивальників одиночних з підведенням холодної та гарячої води |  | к-т | 2
604 | Установлення змішувачів |  | шт | 2
605 | Установлення унітазів з безпосередньо приєднаним бачком |  | к-т | 2
606 | Прокладання трубопроводів водопостачання з труб поліетиленових [поліпропіленових] напірних діаметром 25 мм |  | м | 33
607 | Прокладання трубопроводів каналізації з поліетиленових труб діаметром 50 мм |  | м | 9
608 | Установлення вішалок, підстаканників, поручнів для ванн тощо (поручні, відкидне сидіння, крючки) |  | шт | 16
609 | Установлення гарнітури туалетної: вішалок, підстаканників, поручнів для ванн і т.п. (дзеркало) |  | шт | 2
610 | Установлення сушарок для рук |  | шт | 2
Устаткування, що не монтується
1 корпус (окремі приміщення 121 блок, 158 блок)
Коридори (блок 121)
611 | Прокладання вініпластових труб, що поставляються нормалізованими елементами в комплекті, по стінах і колонах із кріпленням накладними скобами, діаметр умовного проходу до 25 мм |  | м | 40
612 | Затягування першого проводу перерізом понад 2,5 мм2 до 6 мм2 в труби |  | м | 20
1 | 2 |  | 3 | 4 | 5
613 | Затягування першого проводу перерізом понад 6 мм2 до 16 мм2 в труби |  | м | 20
614 | Пробивання борозен в цегляних стінах, переріз борозен до 20 см2 |  | м | 20
615 | Прокладання проводів при схованій проводці в борознах |  | м | 20
616 | Монтаж світильників для люмінесцентних ламп, які встановлюються в підвісних стелях, кількість ламп 1 шт |  | шт | 2
617 | Установлення вимикачів утопленого типу при схованій проводці, 1-клавішних |  | шт | 2
618 | Установлення штепсельних розеток утопленого типу при схованій проводці |  | шт | 2
619 | Установлення нагрівачів індивідуальних водоводяних |  | к-т | 1
620 | Вимикач автоматичний [автомат] одно-, дво-, триполюсний, що установлюється на конструкції на стіні або колоні, струм до 25 А |  | шт | 1
Кухня (блок 121)
621 | Прокладання вініпластових труб, що поставляються нормалізованими елементами в комплекті, по стінах і колонах із кріпленням накладними скобами, діаметр умовного проходу до 25 мм |  | м | 20
622 | Затягування першого проводу перерізом понад 2,5 мм2 до 6 мм2 в труби |  | м | 10
623 | Затягування першого проводу перерізом понад 6 мм2 до 16 мм2 в труби |  | м | 10
624 | Пробивання борозен в цегляних стінах, переріз борозен до 20 см2 |  | м | 20
625 | Прокладання проводів при схованій проводці в борознах |  | м | 20
626 | Монтаж світильників для люмінесцентних ламп, які встановлюються в підвісних стелях, кількість ламп 1 шт |  | шт | 1
627 | Установлення вимикачів утопленого типу при схованій проводці, 1-клавішних |  | шт | 1
628 | Установлення штепсельних розеток утопленого типу при схованій проводці |  | шт | 4
629 | Установлення нагрівачів індивідуальних водоводяних |  | к-т | 1
630 | Вимикач автоматичний [автомат] одно-, дво-, триполюсний, що установлюється на конструкції на стіні або колоні, струм до 25 А |  | шт | 1
Кімнати (1 кімната 121 блоку; 2 кімнати 158 блоку)
631 | Прокладання вініпластових труб, що поставляються нормалізованими елементами в комплекті, по стінах і колонах із кріпленням накладними скобами, діаметр умовного проходу до 25 мм |  | м | 110
632 | Затягування першого проводу перерізом понад 2,5 мм2 до 6 мм2 в труби |  | м | 55
633 | Затягування першого проводу перерізом понад 6 мм2 до 16 мм2 в труби |  | м | 55
634 | Пробивання борозен в цегляних стінах, переріз борозен до 20 см2 |  | м | 10
635 | Прокладання проводів при схованій проводці в борознах |  | м | 20
636 | Монтаж світильників для люмінесцентних ламп, які встановлюються в підвісних стелях, кількість ламп 1 шт |  | шт | 3
637 | Установлення вимикачів утопленого типу при схованій проводці, 1-клавішних |  | шт | 3
638 | Установлення штепсельних розеток утопленого типу при схованій проводці |  | шт | 3
1 корпус (окремі приміщення 2-кімнатних, 124 блок та 144 блок)
1 | 2 |  | 3 | 4 | 5
Коридори (одного блоку)
639 | Прокладання вініпластових труб, що поставляються нормалізованими елементами в комплекті, по стінах і колонах із кріпленням накладними скобами, діаметр умовного проходу до 25 мм |  | м | 40
640 | Затягування першого проводу перерізом понад 2,5 мм2 до 6 мм2 в труби |  | м | 20
641 | Затягування першого проводу перерізом понад 6 мм2 до 16 мм2 в труби |  | м | 20
642 | Пробивання борозен в цегляних стінах, переріз борозен до 20 см2 |  | м | 10
643 | Прокладання проводів при схованій проводці в борознах |  | м | 20
644 | Монтаж світильників для люмінесцентних ламп, які встановлюються в підвісних стелях, кількість ламп 1 шт |  | шт | 2
645 | Установлення вимикачів утопленого типу при схованій проводці, 1-клавішних |  | шт | 2
646 | Установлення штепсельних розеток утопленого типу при схованій проводці |  | шт | 2
647 | Установлення нагрівачів індивідуальних водоводяних |  | к-т | 1
648 | Вимикач автоматичний [автомат] одно-, дво-, триполюсний, що установлюється на конструкції на стіні або колоні, струм до 25 А |  | шт | 1
Санвузол (одного блоку)
649 | Прокладання вініпластових труб, що поставляються нормалізованими елементами в комплекті, по стінах і колонах із кріпленням накладними скобами, діаметр умовного проходу до 25 мм |  | м | 40
650 | Затягування першого проводу перерізом понад 2,5 мм2 до 6 мм2 в труби |  | м | 20
651 | Затягування першого проводу перерізом понад 6 мм2 до 16 мм2 в труби |  | м | 20
652 | Пробивання борозен в цегляних стінах, переріз борозен до 20 см2 |  | м | 10
653 | Прокладання проводів при схованій проводці в борознах |  | м | 50
654 | Монтаж світильників для люмінесцентних ламп, які встановлюються в підвісних стелях, кількість ламп 1 шт |  | шт | 2
655 | Установлення вимикачів утопленого типу при схованій проводці, 1-клавішних |  | шт | 2
656 | Установлення штепсельних розеток утопленого типу при схованій проводці |  | шт | 2
Кухня (одного блоку)
657 | Прокладання вініпластових труб, що поставляються нормалізованими елементами в комплекті, по стінах і колонах із кріпленням накладними скобами, діаметр умовного проходу до 25 мм |  | м | 30
658 | Затягування першого проводу перерізом понад 2,5 мм2 до 6 мм2 в труби |  | м | 15
659 | Затягування першого проводу перерізом понад 6 мм2 до 16 мм2 в труби |  | м | 15
660 | Пробивання борозен в цегляних стінах, переріз борозен до 20 см2 |  | м | 20
661 | Прокладання проводів при схованій проводці в борознах |  | м | 20
662 | Монтаж світильників для люмінесцентних ламп, які встановлюються в підвісних стелях, кількість ламп 1 шт |  | шт | 1
663 | Установлення вимикачів утопленого типу при схованій проводці, 1-клавішних |  | шт | 1
1 | 2 |  | 3 | 4 | 5
664 | Установлення штепсельних розеток утопленого типу при схованій проводці |  | шт | 4
665 | Установлення нагрівачів індивідуальних водоводяних |  | к-т | 1
666 | Вимикач автоматичний [автомат] одно-, дво-, триполюсний, що установлюється на конструкції на стіні або колоні, струм до 25 А |  | шт | 1
Кімнати (2 кімнати з 124 блоку; 2 кімнати з 144 блоку)
667 | Прокладання вініпластових труб, що поставляються нормалізованими елементами в комплекті, по стінах і колонах із кріпленням накладними скобами, діаметр умовного проходу до 25 мм |  | м | 280
668 | Затягування першого проводу перерізом понад 2,5 мм2 до 6 мм2 в труби |  | м | 140
669 | Затягування першого проводу перерізом понад 6 мм2 до 16 мм2 в труби |  | м | 140
670 | Пробивання борозен в цегляних стінах, переріз борозен до 20 см2 |  | м | 40
671 | Прокладання проводів при схованій проводці в борознах |  | м | 40
672 | Монтаж світильників для люмінесцентних ламп, які встановлюються в підвісних стелях, кількість ламп 1 шт |  | шт | 4
673 | Установлення вимикачів утопленого типу при схованій проводці, 1-клавішних |  | шт | 4
674 | Установлення штепсельних розеток утопленого типу при схованій проводці |  | шт | 4
2 корпус (3-кімнатні; 203 та 255 блоки)
Коридори (двох блоків)
675 | Прокладання вініпластових труб, що поставляються нормалізованими елементами в комплекті, по стінах і колонах із кріпленням накладними скобами, діаметр умовного проходу до 25 мм |  | м | 80
676 | Затягування першого проводу перерізом понад 2,5 мм2 до 6 мм2 в труби |  | м | 40
677 | Затягування першого проводу перерізом понад 6 мм2 до 16 мм2 в труби |  | м | 40
678 | Пробивання борозен в цегляних стінах, переріз борозен до 20 см2 |  | м | 80
679 | Прокладання проводів при схованій проводці в борознах |  | м | 40
680 | Монтаж світильників для люмінесцентних ламп, які встановлюються в підвісних стелях, кількість ламп 1 шт |  | шт | 4
681 | Установлення вимикачів утопленого типу при схованій проводці, 1-клавішних |  | шт | 4
682 | Установлення штепсельних розеток утопленого типу при схованій проводці |  | шт | 4
683 | Установлення нагрівачів індивідуальних водоводяних |  | к-т | 2
684 | Вимикач автоматичний [автомат] одно-, дво-, триполюсний, що установлюється на конструкції на стіні або колоні, струм до 25 А |  | шт | 2
Санвузол (двох блоків)
685 | Прокладання вініпластових труб, що поставляються нормалізованими елементами в комплекті, по стінах і колонах із кріпленням накладними скобами, діаметр умовного проходу до 25 мм |  | м | 20
686 | Затягування першого проводу перерізом понад 2,5 мм2 до 6 мм2 в труби |  | м | 10
687 | Затягування першого проводу перерізом понад 6 мм2 до 16 мм2 в труби |  | м | 10
688 | Пробивання борозен в цегляних стінах, переріз борозен до 20 см2 |  | м | 20
1 | 2 |  | 3 | 4 | 5
689 | Прокладання проводів при схованій проводці в борознах |  | м | 20
690 | Монтаж світильників для люмінесцентних ламп, які встановлюються в підвісних стелях, кількість ламп 1 шт |  | шт | 4
691 | Установлення вимикачів утопленого типу при схованій проводці, 1-клавішних |  | шт | 4
692 | Установлення штепсельних розеток утопленого типу при схованій проводці |  | шт | 4
Кухня (двох блоків)
693 | Прокладання вініпластових труб, що поставляються нормалізованими елементами в комплекті, по стінах і колонах із кріпленням накладними скобами, діаметр умовного проходу до 25 мм |  | м | 40
694 | Затягування першого проводу перерізом понад 2,5 мм2 до 6 мм2 в труби |  | м | 20
695 | Затягування першого проводу перерізом понад 6 мм2 до 16 мм2 в труби |  | м | 20
696 | Пробивання борозен в цегляних стінах, переріз борозен до 20 см2 |  | м | 20
697 | Прокладання проводів при схованій проводці в борознах |  | м | 20
698 | Монтаж світильників для люмінесцентних ламп, які встановлюються в підвісних стелях, кількість ламп 1 шт |  | шт | 2
699 | Установлення вимикачів утопленого типу при схованій проводці, 1-клавішних |  | шт | 2
700 | Установлення штепсельних розеток утопленого типу при схованій проводці |  | шт | 8
701 | Установлення нагрівачів індивідуальних водоводяних |  | к-т | 2
702 | Вимикач автоматичний [автомат] одно-, дво-, триполюсний, що установлюється на конструкції на стіні або колоні, струм до 25 А |  | шт | 2
Кімнати (двох блоків, 6 шт.)
703 | Прокладання вініпластових труб, що поставляються нормалізованими елементами в комплекті, по стінах і колонах із кріпленням накладними скобами, діаметр умовного проходу до 25 мм |  | м | 180
704 | Затягування першого проводу перерізом понад 2,5 мм2 до 6 мм2 в труби |  | м | 90
705 | Затягування першого проводу перерізом понад 6 мм2 до 16 мм2 в труби |  | м | 90
706 | Пробивання борозен в цегляних стінах, переріз борозен до 20 см2 |  | м | 60
707 | Прокладання проводів при схованій проводці в борознах |  | м | 60
708 | Монтаж світильників для люмінесцентних ламп, які встановлюються в підвісних стелях, кількість ламп 1 шт |  | шт | 6
709 | Установлення вимикачів утопленого типу при схованій проводці, 1-клавішних |  | шт | 6
710 | Установлення штепсельних розеток утопленого типу при схованій проводці |  | шт | 6
2 корпус (2-кімнатні; 220, 244 та 224 блоки)
Коридори (трьох блоків)
711 | Прокладання вініпластових труб, що поставляються нормалізованими елементами в комплекті, по стінах і колонах із кріпленням накладними скобами, діаметр умовного проходу до 25 мм |  | м | 90
712 | Затягування першого проводу перерізом понад 2,5 мм2 до 6 мм2 в труби |  | м | 45
713 | Затягування першого проводу перерізом понад 6 мм2 до 16 мм2 в труби |  | м | 45
1 | 2 |  | 3 | 4 | 5
714 | Пробивання борозен в цегляних стінах, переріз борозен до 20 см2 |  | м | 60
715 | Прокладання проводів при схованій проводці в борознах |  | м | 60
716 | Монтаж світильників для люмінесцентних ламп, які встановлюються в підвісних стелях, кількість ламп 1 шт |  | шт | 6
717 | Установлення вимикачів утопленого типу при схованій проводці, 1-клавішних |  | шт | 6
718 | Установлення штепсельних розеток утопленого типу при схованій проводці |  | шт | 6
719 | Установлення нагрівачів індивідуальних водоводяних |  | к-т | 3
720 | Вимикач автоматичний [автомат] одно-, дво-, триполюсний, що установлюється на конструкції на стіні або колоні, струм до 25 А |  | шт | 3
Санвузол (трьох блоків)
721 | Прокладання вініпластових труб, що поставляються нормалізованими елементами в комплекті, по стінах і колонах із кріпленням накладними скобами, діаметр умовного проходу до 25 мм |  | м | 30
722 | Затягування першого проводу перерізом понад 2,5 мм2 до 6 мм2 в труби |  | м | 15
723 | Затягування першого проводу перерізом понад 6 мм2 до 16 мм2 в труби |  | м | 15
724 | Пробивання борозен в цегляних стінах, переріз борозен до 20 см2 |  | м | 30
725 | Прокладання проводів при схованій проводці в борознах |  | м | 30
726 | Монтаж світильників для люмінесцентних ламп, які встановлюються в підвісних стелях, кількість ламп 1 шт |  | шт | 6
727 | Установлення вимикачів утопленого типу при схованій проводці, 1-клавішних |  | шт | 6
728 | Установлення штепсельних розеток утопленого типу при схованій проводці |  | шт | 6
Кухня (трьох блоків)
729 | Прокладання вініпластових труб, що поставляються нормалізованими елементами в комплекті, по стінах і колонах із кріпленням накладними скобами, діаметр умовного проходу до 25 мм |  | м | 60
730 | Затягування першого проводу перерізом понад 2,5 мм2 до 6 мм2 в труби |  | м | 30
731 | Затягування першого проводу перерізом понад 6 мм2 до 16 мм2 в труби |  | м | 30
732 | Пробивання борозен в цегляних стінах, переріз борозен до 20 см2 |  | м | 60
733 | Прокладання проводів при схованій проводці в борознах |  | м | 60
734 | Монтаж світильників для люмінесцентних ламп, які встановлюються в підвісних стелях, кількість ламп 1 шт |  | шт | 3
735 | Установлення вимикачів утопленого типу при схованій проводці, 1-клавішних |  | шт | 3
736 | Установлення штепсельних розеток утопленого типу при схованій проводці |  | шт | 12
737 | Установлення нагрівачів індивідуальних водоводяних |  | к-т | 3
738 | Вимикач автоматичний [автомат] одно-, дво-, триполюсний, що установлюється на конструкції на стіні або колоні, струм до 25 А |  | шт | 3
Кімнати (трьох блоків, 6 шт.)
1 | 2 |  | 3 | 4 | 5
739 | Прокладання вініпластових труб, що поставляються нормалізованими елементами в комплекті, по стінах і колонах із кріпленням накладними скобами, діаметр умовного проходу до 25 мм |  | м | 180
740 | Затягування першого проводу перерізом понад 2,5 мм2 до 6 мм2 в труби |  | м | 90
741 | Затягування першого проводу перерізом понад 6 мм2 до 16 мм2 в труби |  | м | 90
742 | Пробивання борозен в цегляних стінах, переріз борозен до 20 см2 |  | м | 60
743 | Прокладання проводів при схованій проводці в борознах |  | м | 60
744 | Монтаж світильників для люмінесцентних ламп, які встановлюються в підвісних стелях, кількість ламп 1 шт |  | шт | 6
745 | Установлення вимикачів утопленого типу при схованій проводці, 1-клавішних |  | шт | 6
746 | Установлення штепсельних розеток утопленого типу при схованій проводці |  | шт | 6
3 корпус (2-кімнатні; 348 блок)
Коридори
747 | Прокладання вініпластових труб, що поставляються нормалізованими елементами в комплекті, по стінах і колонах із кріпленням накладними скобами, діаметр умовного проходу до 25 мм |  | м | 40
748 | Затягування першого проводу перерізом понад 2,5 мм2 до 6 мм2 в труби |  | м | 20
749 | Затягування першого проводу перерізом понад 6 мм2 до 16 мм2 в труби |  | м | 20
750 | Пробивання борозен в цегляних стінах, переріз борозен до 20 см2 |  | м | 20
751 | Прокладання проводів при схованій проводці в борознах |  | м | 20
752 | Монтаж світильників для люмінесцентних ламп, які встановлюються в підвісних стелях, кількість ламп 1 шт |  | шт | 2
753 | Установлення вимикачів утопленого типу при схованій проводці, 1-клавішних |  | шт | 2
754 | Установлення штепсельних розеток утопленого типу при схованій проводці |  | шт | 2
755 | Установлення нагрівачів індивідуальних водоводяних |  | к-т | 1
756 | Вимикач автоматичний [автомат] одно-, дво-, триполюсний, що установлюється на конструкції на стіні або колоні, струм до 25 А |  | шт | 1
Санвузол
757 | Прокладання вініпластових труб, що поставляються нормалізованими елементами в комплекті, по стінах і колонах із кріпленням накладними скобами, діаметр умовного проходу до 25 мм |  | м | 40
758 | Затягування першого проводу перерізом понад 2,5 мм2 до 6 мм2 в труби |  | м | 20
759 | Затягування першого проводу перерізом понад 6 мм2 до 16 мм2 в труби |  | м | 20
760 | Пробивання борозен в цегляних стінах, переріз борозен до 20 см2 |  | м | 10
761 | Прокладання проводів при схованій проводці в борознах |  | м | 50
762 | Монтаж світильників для люмінесцентних ламп, які встановлюються в підвісних стелях, кількість ламп 1 шт |  | шт | 2
763 | Установлення вимикачів утопленого типу при схованій проводці, 1-клавішних |  | шт | 2
1 | 2 |  | 3 | 4 | 5
764 | Установлення штепсельних розеток утопленого типу при схованій проводці |  | шт | 2
Кухня
765 | Прокладання вініпластових труб, що поставляються нормалізованими елементами в комплекті, по стінах і колонах із кріпленням накладними скобами, діаметр умовного проходу до 25 мм |  | м | 30
766 | Затягування першого проводу перерізом понад 2,5 мм2 до 6 мм2 в труби |  | м | 15
767 | Затягування першого проводу перерізом понад 6 мм2 до 16 мм2 в труби |  | м | 15
768 | Пробивання борозен в цегляних стінах, переріз борозен до 20 см2 |  | м | 20
769 | Прокладання проводів при схованій проводці в борознах |  | м | 20
770 | Монтаж світильників для люмінесцентних ламп, які встановлюються в підвісних стелях, кількість ламп 1 шт |  | шт | 1
771 | Установлення вимикачів утопленого типу при схованій проводці, 1-клавішних |  | шт | 1
772 | Установлення штепсельних розеток утопленого типу при схованій проводці |  | шт | 4
773 | Установлення нагрівачів індивідуальних водоводяних |  | к-т | 1
774 | Вимикач автоматичний [автомат] одно-, дво-, триполюсний, що установлюється на конструкції на стіні або колоні, струм до 25 А |  | шт | 1
Кімнати (2 шт.)
775 | Прокладання вініпластових труб, що поставляються нормалізованими елементами в комплекті, по стінах і колонах із кріпленням накладними скобами, діаметр умовного проходу до 25 мм |  | м | 70
776 | Затягування першого проводу перерізом понад 2,5 мм2 до 6 мм2 в труби |  | м | 35
777 | Затягування першого проводу перерізом понад 6 мм2 до 16 мм2 в труби |  | м | 35
778 | Пробивання борозен в цегляних стінах, переріз борозен до 20 см2 |  | м | 10
779 | Прокладання проводів при схованій проводці в борознах |  | м | 20
780 | Монтаж світильників для люмінесцентних ламп, які встановлюються в підвісних стелях, кількість ламп 1 шт |  | шт | 2
781 | Установлення вимикачів утопленого типу при схованій проводці, 1-клавішних |  | шт | 2
782 | Установлення штепсельних розеток утопленого типу при схованій проводці |  | шт | 2
Санвузол на першому поверсі
783 | Прокладання вініпластових труб, що поставляються нормалізованими елементами в комплекті, по стінах і колонах із кріпленням накладними скобами, діаметр умовного проходу до 25 мм |  | м | 40
784 | Затягування першого проводу перерізом понад 2,5 мм2 до 6 мм2 в труби |  | м | 20
785 | Затягування першого проводу перерізом понад 6 мм2 до 16 мм2 в труби |  | м | 20
786 | Пробивання борозен в цегляних стінах, переріз борозен до 20 см2 |  | м | 20
787 | Прокладання проводів при схованій проводці в борознах |  | м | 50
788 | Монтаж світильників для люмінесцентних ламп, які встановлюються в підвісних стелях, кількість ламп 1 шт |  | шт | 4
1 | 2 |  | 3 | 4 | 5
789 | Установлення вимикачів утопленого типу при схованій проводці, 1-клавішних |  | шт | 6
790 | Установлення штепсельних розеток утопленого типу при схованій проводці |  | шт | 4
791 | Установлення нагрівачів індивідуальних водоводяних |  | к-т | 2
792 | Вимикач автоматичний [автомат] одно-, дво-, триполюсний, що установлюється на конструкції на стіні або колоні, струм до 25 А |  | шт | 2
1 корпус (окремі приміщення 121 блок, 158 блок)
Кухня (блок 121)
793 | Свердління кільцевими алмазними свердлами з застосуванням охолоджувальної рідини /води/ в залізобетонних конструкціях горизонтальних отворів глибиною 200 мм, діаметром 110 мм |  | шт | 1
794 | Додавати або вилучати на кожні 10 мм зміни глибини свердління кільцевими алмазними свердлами з застосуванням охолоджувальної рідини /води/ в залізобетонних конструкціях горизонтальних отворів діаметром 110 мм |  | шт | 1
795 | Прокладання повітроводів діаметром до 200 мм з оцинкованої сталі класу Н [нормальна] товщиною 0,5 мм |  | м2 | 0.65
796 | Установлення вентиляторів радіальних масою до 0,05 т з електродвигуном на одній осі |  | шт | 1
1 корпус (окремі приміщення 2-кімнатних, 124 блок та 144 блок)
Санвузол (одного блоку)
797 | Установлення вентиляторів осьових масою до 0,025 т |  | шт | 2
798 | Установлення грат жалюзійних площею у просвіті до 0, 25 м2 |  | грата | 2
Кухня (одного блоку)
799 | Свердління кільцевими алмазними свердлами з застосуванням охолоджувальної рідини /води/ в залізобетонних конструкціях горизонтальних отворів глибиною 200 мм, діаметром 110 мм |  | шт | 1
800 | Додавати або вилучати на кожні 10 мм зміни глибини свердління кільцевими алмазними свердлами з застосуванням охолоджувальної рідини /води/ в залізобетонних конструкціях горизонтальних отворів діаметром 110 мм |  | шт | 1
801 | Прокладання повітроводів діаметром до 200 мм з оцинкованої сталі класу Н [нормальна] товщиною 0,5 мм |  | м2 | 0.65
802 | Установлення вентиляторів радіальних масою до 0,05 т з електродвигуном на одній осі |  | шт | 1
2 корпус (3-кімнатні; 203 та 255 блоки)
Санвузол (двох блоків)
803 | Установлення вентиляторів осьових масою до 0,025 т |  | шт | 4
804 | Установлення грат жалюзійних площею у просвіті до 0, 25 м2 |  | грата | 4
Кухня (двох блоків)
805 | Свердління кільцевими алмазними свердлами з застосуванням охолоджувальної рідини /води/ в залізобетонних конструкціях горизонтальних отворів глибиною 200 мм, діаметром 110 мм |  | шт | 2
806 | Додавати або вилучати на кожні 10 мм зміни глибини свердління кільцевими алмазними свердлами з застосуванням охолоджувальної рідини /води/ в залізобетонних конструкціях горизонтальних отворів діаметром 110 мм |  | шт | 2
807 | Прокладання повітроводів діаметром до 200 мм з оцинкованої сталі класу Н [нормальна] товщиною 0,5 мм |  | м2 | 1.3
1 | 2 |  | 3 | 4 | 5
808 | Установлення вентиляторів радіальних масою до 0,05 т з електродвигуном на одній осі |  | шт | 2
2 корпус (2-кімнатні; 220, 244 та 224 блоки)
Санвузол (трьох блоків)
809 | Установлення вентиляторів осьових масою до 0,025 т |  | шт | 6
810 | Установлення грат жалюзійних площею у просвіті до 0, 25 м2 |  | грата | 6
Кухня (трьох блоків)
811 | Свердління кільцевими алмазними свердлами з застосуванням охолоджувальної рідини /води/ в залізобетонних конструкціях горизонтальних отворів глибиною 200 мм, діаметром 110 мм |  | шт | 3
812 | Додавати або вилучати на кожні 10 мм зміни глибини свердління кільцевими алмазними свердлами з застосуванням охолоджувальної рідини /води/ в залізобетонних конструкціях горизонтальних отворів діаметром 110 мм |  | шт | 3
813 | Прокладання повітроводів діаметром до 200 мм з оцинкованої сталі класу Н [нормальна] товщиною 0,5 мм |  | м2 | 1.95
814 | Установлення вентиляторів радіальних масою до 0,05 т з електродвигуном на одній осі |  | шт | 3
3 корпус (2-кімнатні; 348 блок)
Санвузол
815 | Установлення вентиляторів осьових масою до 0,025 т |  | шт | 2
816 | Установлення грат жалюзійних площею у просвіті до 0, 25 м2 |  | грата | 2
Кухня
817 | Свердління кільцевими алмазними свердлами з застосуванням охолоджувальної рідини /води/ в залізобетонних конструкціях горизонтальних отворів глибиною 200 мм, діаметром 110 мм |  | шт | 1
818 | Додавати або вилучати на кожні 10 мм зміни глибини свердління кільцевими алмазними свердлами з застосуванням охолоджувальної рідини /води/ в залізобетонних конструкціях горизонтальних отворів діаметром 110 мм |  | шт | 1
819 | Прокладання повітроводів діаметром до 200 мм з оцинкованої сталі класу Н [нормальна] товщиною 0,5 мм |  | м2 | 0.65
820 | Установлення вентиляторів радіальних масою до 0,05 т з електродвигуном на одній осі |  | шт | 1
Санвузол на першому поверсі
821 | Установлення вентиляторів осьових масою до 0,025 т |  | шт | 2
822 | Установлення грат жалюзійних площею у просвіті до 0, 25 м2 |  | грата | 2
1 корпус (окремі приміщення 121 блок, 158 блок)
823 | Установлення електричних плит |  | шт | 1
1 корпус (окремі приміщення 2-кімнатних, 124 блок та 144 блок)
824 | Установлення електричних плит |  | шт | 1
2 корпус (3-кімнатні; 203 та 255 блоки)
825 | Установлення електричних плит |  | шт | 2
2 корпус (2-кімнатні; 220, 244 та 224 блоки)
826 | Установлення електричних плит |  | шт | 3
3 корпус (2-кімнатні; 348 блок)
827 | Установлення електричних плит |  | шт | 1
1 корпус
828 | Установлення опалювальних радіаторів сталевих |  | кВт | 7.875
829 | Установлення кранів повітряних |  | комплект | 18
1 | 2 |  | 3 | 4 | 5
830 | Очищення металевих конструкцій від корозії та старої фарби металевими щітками |  | м2 | 5.31
831 | Ґрунтування металевих поверхонь за один раз ґрунтовкою ГФ-021 |  | м2 | 5.31
832 | Фарбування металевих поґрунтованих поверхонь емаллю ПФ-115 |  | м2 | 5.31
2 корпус
833 | Установлення опалювальних радіаторів сталевих |  | кВт | 14.875
834 | Установлення кранів повітряних |  | комплект | 34
835 | Очищення металевих конструкцій від корозії та старої фарби металевими щітками |  | м2 | 10.03
836 | Ґрунтування металевих поверхонь за один раз ґрунтовкою ГФ-021 |  | м2 | 10.03
837 | Фарбування металевих поґрунтованих поверхонь емаллю ПФ-115 |  | м2 | 10.03
3 корпус
838 | Установлення опалювальних радіаторів сталевих |  | кВт | 2.625
839 | Установлення кранів повітряних |  | комплект | 6
840 | Очищення металевих конструкцій від корозії та старої фарби металевими щітками |  | м2 | 1.77
841 | Ґрунтування металевих поверхонь за один раз ґрунтовкою ГФ-021 |  | м2 | 1.77
842 | Фарбування металевих поґрунтованих поверхонь емаллю ПФ-115 |  | м2 | 1.77
Склав ____________________________________
[посада, підпис ( ініціали, прізвище)]
Перевірив ____________________________________
[посада, підпис ( ініціали, прізвище)]