## 46_КД_ДФ_02-01-01
Додаток 1.2. Дефектний акт на загальнобудівельні роботи
ДЕФЕКТНИЙ АКТ
на капітальний ремонт Загальнобудівельні роботи
Умови виконання робіт
Об'єми робіт
№ Ч.ч. | Найменування робіт і витрат | Одиниця виміру | Кількість | Примітка
1 | 2 | 3 | 4 | 5
1 | Відбивання штукатурки з поверхонь цегляних стін і стелі (зовнішні стіни та цоколь) | м2 | 328.2
2 | Розбирання поштукатуреної підшивки стель | м2 | 493.1
3 | Розбирання утеплення покриттів теплоізоляційними сипкими матеріалами (розбирання старого утеплення на горищі) | м3 | 55.5
4 | Розбирання покриття підлоги дощатої (дощатий настил на горищі) | м2 | 493.1
5 | Розбирання покриття підлоги дощатої (дощатий настил підлоги) | м2 | 186.78
6 | Розбирання лаг з дощок і брусків (підлога) | м2 | 186.78
7 | Розбирання покриттів підлог з керамічних плиток | м2 | 126
8 | Розбирання цементних покриттів підлог (стяжка) | м2 | 126
9 | Розбирання основи під підлогу з бетону на гравії (розбирання підстильного шару бетонного) | м3 | 17.7
10 | Розбирання облицювання стін з керамічних глазурованих плиток | м2 | 35.7
11 | Відбивання штукатурки з поверхонь цегляних стін, перегородок, відкосів і стелі | м2 | 1259.9
12 | Пробивання прорізів в конструкціях з цегли (улаштування дверного прорізу) | м3 | 0.9
Демонтаж існуючих сходів на горище
13 | Розбирання дощатої обшивки дерев"яного каркасу комори | м2 | 4.2
14 | Розбирання дерев'яного каркасу комори із брусів | м2 | 4.2
15 | Демонтаж дерев"яних сходів | м2 | 3.24
16 | Розбирання дерев'яних прогонів, захисного і робочого настилу покриття (демонтаж дощатої обшивки дашка) | м2 | 8
17 | Розбирання лат [решетування] з дощок з прозорами (дерев"яний каркас дашка) | м2 | 8
18 | Установлення та розбирання внутрішніх металевих трубчастих інвентарних риштувань при висоті приміщень до 6 м | м2 | 442.7
19 | Розробка ґрунту всередині будівлі в траншеях | м3 | 11.02
20 | Зміна рівня підлоги у будівлі, підсипання ґрунту | м3 | 63.01
21 | Ущільнення ґрунту пневматичними трамбівками, група ґрунтів 3, 4 | м3 | 63.01
22 | Очищення приміщень від сміття | т | 102.62
23 | Перенесення вантажів вручну, навалочні вантажі на носилках, навантаження і розвантаження киданням або перекиданням, відстань до 20 м | т | 102.62
24 | Навантаження сміття вручну | т | 32
25 | Перевезення сміття до 15 км | т | 32
26 | Установлення і розбирання зовнішніх інвентарних риштувань трубчастих висотою до 16 м для інших оздоблювальних робіт | м2 вп | 120
27 | Розбирання поясків, сандриків, жолобів, відливів, звисів тощо з листової сталі (демонтаж снігозатримувачів) | м | 99
28 | Розбирання покриття покрівель з хвилястих і напівхвилястих азбестоцементних листів (розбирання покриттів покрівлі з профнастилу) | м2 | 202.5
29 | Нанесення механізованим способом в один шар покриття з вогнезахисного матеріалу на горизонтальні і вертикальні поверхні дерев'яних конструкцій (вогнебіозахист дерев"яних елементів нових кобилок, елементів обрешітки і підшивки звісів даху) | м2 | 281
30 | Установлення каркаса з брусів (установлення нових кобилок, елементів обрешітки і підшивки звісів даху) | м3 | 4
31 | Улаштування покриття покрівлі з металопрофілю (профнастилу) | м2 | 84.5
32 | Улаштування з листової сталі поясків, сандриків, підвіконних відливів (монтаж снігозатримувачів) | м | 99
33 | Улаштування підшивки звісів даху профлистом ТП-20 С | м2 | 63
34 | Монтаж кутників зовнішніх, накладок, гребенів і планок зашивки універсальних | м | 288
35 | Улаштування жолобів підвісних (улаштування ринв з готових елементiв) | м | 66
36 | Навішування водостічних труб, колін, відливів і лійок з готових елементів | м | 63
37 | Нанесення механізованим способом в один шар покриття з вогнезахисного матеріалу на горизонтальні і вертикальні поверхні дерев'яних конструкцій (вогнебіозахист дерев"яних елементів існуючої кроквяної системи) | м2 | 2200.23
38 | Улаштування підшивки стель дошками | м2 | 493.1
39 | Укладання ходового настилу (рейка товщиною 50 мм по балках перекриття) | м2 | 63
40 | Улаштування прокладної пароізоляції в один шар по всій площині горищного перекриття (паробар"єр) | м2 | 493.1
41 | Утеплення покриттiв плитами з мiнеральної вати товщиною 200 мм насухо | м2 | 493.1
42 | Улаштування захисного шару по всій площині горищного перекриття (гідроізоляція) | м2 | 493.1
43 | Укладання ходового настилу (дошка ходова товщиною 40 мм) | м2 | 493.1
44 | Улаштування горищних люків у дерев'яному перекритті | люк | 1
45 | Відбивання штукатурки з поверхонь цегляних стін і стелі (зачистка поверхонь балконної плити) | м2 | 4.7
46 | Очищення поверхонь щітками | м2 | 4.7
47 | Ґрунтування бетонних і обштукатурених поверхонь бітумною ґрунтовкою, перший шар (грунтовка глибокопроникна) | м2 | 4.7
48 | Поліпшене штукатурення по сітці стелі без улаштування каркаса (нанесення клеєвого шару по сітці на нижню і бічні поверхні балконної плити) | м2 | 2.5
49 | Фарбування поґрунтованих бетонних і поштукатурених поверхонь емаллю за 2 рази (фарбування нижньої і бічних поверхонь балконної плити) | м2 | 2.5
50 | Забивання щілин монтажною піною, площа перерізу щілини 20 см2 (встановлення шнура деформаційного /шнур для компенсаційних швів/) | м | 4.5
51 | Улаштування жолобів настінних (встановлення крапельника) | м | 4.5
52 | Улаштування покриттів з керамічних плиток на розчині із сухої клеючої суміші, кількість плиток в 1 м2 до 7 шт | м2 | 2.2
53 | Очищення металевих конструкцій від корозії металевими щітками (огородження балкону) | м2 | 4.4
54 | Грунтування поверхонь металевих конструкцій огородження балкону за 2 рази грунтовкою | м2 | 4.4
55 | Фарбування металевим порошком грат за один раз (фарбування поґрунтованих металевих конструкцій огородження балкону емаллю антикорозійною за 2 рази) | м2 | 4.4
56 | Обгородження покрівель перилами (встановлення ПВХ поручнів на перила огородження балкону) | м | 4.5
1. Земляні роботи
57 | Розробка ґрунту вручну в траншеях глибиною до 2 м без кріплень з укосами, група ґрунтів 2 (під опорну плиту ПО1 та стовпчатий фундамент Ф1) | м3 | 1
58 | Навантаження ґрунту вручну на автомобілі-самоскиди | м3 | 1
59 | Перевезення ґрунту до 5 км | т | 1.6
60 | Планування площ ручним способом, група ґрунтів 1 (планування переміщеного грунту) | м2 | 5
2. Будівельні роботи
61 | Ущільнення ґрунту пневматичними трамбівками, група ґрунтів 1, 2 | м3 | 1
62 | Улаштування ущільнених трамбівками підстилаючих щебеневих шарів товщиною 200мм | м3 | 0.6
63 | Улаштування бетонних фундаментів загального призначення об'ємом до 5 м3 (стовпчатий фундамент Ф1) | м3 | 0.06
64 | Виготовлення арматурних сіток (С1) | т | 0.01073
65 | Установлення арматурних сіток вручну, маса елемента до 20 кг (армування опорної плити ПО1 арматурною сіткою С1) | т | 0.01073
66 | Улаштування фундаментних плит бетонних плоских (опорна плита ПО1) | м3 | 0.33
67 | Виготовлення закладних деталей (Зд1 - 1 шт.) | т | 0.00232
68 | Установлення закладних деталей вагою до 5 кг (Зд1 - 1 шт.) | т | 0.00232
69 | Виготовлення закладних деталей (Зд2 - 4 шт.) | т | 0.00388
70 | Установлення закладних деталей вагою до 5 кг (Зд2 - 4 шт.) | т | 0.00388
71 | Виготовлення гратчастих конструкцiй [стояки, опори, ферми та iн.] (виготовлення стійки Ст1) | т | 0.04857
72 | Монтаж стійки Ст1 | т | 0.04857
73 | Грунтування поверхонь металевих конструкцій стійки Ст1 за 2 рази грунтовкою | м2 | 2
74 | Фарбування металевим порошком грат за один раз (фарбування поґрунтованих металевих конструкцій стійки Ст1 емаллю антикорозійною за 2 рази) | м2 | 2
3. Огородження головного входу
Огородження пандуса
75 | Виготовлення гратчастих конструкцiй [стояки, опори, ферми та iн.] (виготовлення стійок Ст1, Ст2) | т | 0.00648
Огородження Ог1
76 | Виготовлення огородження Ог1 | т | 0.0125
77 | Монтаж огородження Ог1 | т | 0.0125
Огородження Ог2
78 | Виготовлення огородження Ог2 | т | 0.01131
79 | Монтаж огородження Ог2 | т | 0.01131
80 | Грунтування поверхонь металевих конструкцій огородження Ог1, Ог2 за 2 рази грунтовкою | м2 | 1
81 | Фарбування металевим порошком грат за один раз (фарбування поґрунтованих металевих конструкцій огородження Ог1, Ог2 емаллю антикорозійною за 2 рази) | м2 | 1
1. Земляні роботи
82 | Розробка ґрунту вручну в траншеях глибиною до 2 м без кріплень з укосами, група ґрунтів 2 | м3 | 5.23
83 | Навантаження грунту екскаваторами на автомобілі- самоскиди | м3 | 5.23
84 | Перевезення ґрунту до 5 км | т | 8.368
85 | Планування площ ручним способом, група ґрунтів 1 (планування переміщеного грунту) | м2 | 26.15
2. Будівельні роботи
86 | Ущільнення ґрунту пневматичними трамбівками, група ґрунтів 1, 2 | м3 | 14
87 | Улаштування ущільнених трамбівками підстилаючих щебеневих шарів | м3 | 13.84
88 | Улаштування стрічкових фундаментів бетонних (підпірні стіни у траншеях) | м3 | 5.23
89 | Улаштування бетонних підпірних стін і стін підвалів | м3 | 3.69
90 | Улаштування фундаментних плит бетонних плоских (опорні плити ПО-1 - ПО-5) | м3 | 4.1
91 | Виготовлення закладних деталей (Зд1 - 63 шт.) | т | 0.06111
92 | Установлення закладних деталей вагою до 5 кг (Зд1 - 63 шт.) | т | 0.06111
93 | Виготовлення арматурних сіток (С1 - С8) | т | 0.51224
94 | Установлення арматурних сіток вручну, маса елемента до 20 кг (армування стрічкових фундаментів, підпірних стінок (ПС-1 - ПС-3) і опорних плит (ПО-1 - ПО-5) арматурними сітками (С1 - С8)) | т | 0.51224
Оздоблення зовнішніх вертикальних поверхонь пандусів, сходових майданчиків і сходинок
95 | Поліпшене штукатурення цементно-вапняним розчином по каменю стін вручну | м2 | 11.6
96 | Шпаклювання стін | м2 | 11.6
97 | Додавати на 1 мм змiни товщини шпаклювання стін | м2 | 11.6
98 | Високоякісне штукатурення декоративним розчином по каменю стін гладких ("Мозаїка") | м2 | 11.6
3. Огородження евакуаційного виходу
Огородження пандуса і сходів
99 | Виготовлення гратчастих конструкцiй [стояки, опори, ферми та iн.] (виготовлення стійок Ст1 - Ст6) | т | 0.106
Огородження Ог1
100 | Виготовлення огородження Ог1 | т | 0.09938
101 | Монтаж огородження Ог1 | т | 0.09938
Огородження Ог2
102 | Виготовлення огородження Ог2 | т | 0.11827
103 | Монтаж огородження Ог2 | т | 0.11827
Огородження Ог3
104 | Виготовлення огородження Ог3 | т | 0.02586
105 | Монтаж огородження Ог3 | т | 0.02586
106 | Грунтування поверхонь металевих конструкцій огородження Ог1, Ог2 та Ог3 за 2 рази грунтовкою | м2 | 10
107 | Фарбування металевим порошком грат за один раз (фарбування поґрунтованих металевих конструкцій огородження Ог1, Ог2 та Ог3 емаллю антикорозійною за 2 рази) | м2 | 10
1. Земляні роботи
108 | Розробка ґрунту вручну в траншеях глибиною до 2 м без кріплень з укосами, група ґрунтів 2 | м3 | 2.1
109 | Навантаження грунту екскаваторами на автомобілі- самоскиди | м3 | 2.1
110 | Перевезення ґрунту до 5 км | т | 3.36
111 | Планування площ ручним способом, група ґрунту 1 (планування переміщеного грунту) | м2 | 10.5
2. Будівельні роботи
112 | Ущільнення ґрунту пневматичними трамбівками, група ґрунтів 1, 2 | м3 | 4
113 | Улаштування ущільнених трамбівками підстилаючих щебеневих шарів | м3 | 0.65
114 | Улаштування стрічкових фундаментів бетонних | м3 | 2.1
115 | Улаштування бетонних підпірних стін і стін підвалів | м3 | 0.34
116 | Улаштування фундаментних плит бетонних плоских (П1) | м3 | 0.65
117 | Виготовлення закладних деталей (Зд1 - 3 шт.) | т | 0.00696
118 | Установлення закладних деталей вагою до 5 кг | т | 0.00696
119 | Виготовлення арматурних сіток (С1 - С4) | т | 0.09341
120 | Установлення арматурних сіток вручну, маса елемента до 20 кг (армування стрічкових і стовпчатих фундаментів (Ф1, Ф2), надземної частини фундаментів входу і бетонної плити (П1) арматурними сітками (С1 - С4)) | т | 0.09341
Оздоблення зовнішніх вертикальних поверхонь пандусів, сходових майданчиків і сходинок
121 | Поліпшене штукатурення цементно-вапняним розчином по каменю стін вручну | м2 | 1.25
122 | Шпаклювання стін | м2 | 1.25
123 | Додавати на 1 мм змiни товщини шпаклювання стін | м2 | 1.25
124 | Високоякісне штукатурення декоративним розчином по каменю стін гладких ("Мозаїка") | м2 | 1.25
3. Навіс
125 | Виготовлення гратчастих конструкцiй [стояки, опори, ферми та iн.] (виготовлення стійок Ст1, Ст2, розпірок Р1, Р2, балок Б1, Б2, Б3 та перемичок Пр1) | т | 0.12968
126 | Виготовлення каркасу навісу | т | 0.12968
127 | Монтаж каркасу навісу (з кріпленням балки Б1 до стіни самоанкеруючими болтами М12) | т | 0.12968
128 | Грунтування поверхонь металевих конструкцій каркасу навісу за 2 рази грунтовкою | м2 | 5.2
129 | Фарбування металевим порошком грат за один раз (фарбування поґрунтованих металевих конструкцій каркасу навісу емаллю антикорозійною за 2 рази) | м2 | 5.2
4. Покриття навісу
130 | Монтаж покриття навісу з металопрофілю (профнастилу) ТП-35 АО | м2 | 6
131 | Монтаж кутників зовнішніх і планок примикання | м | 14
5. Огородження ганку
132 | Виготовлення огородження Ог1, Ог2 та стійки Ст3 | т | 0.013
133 | Монтаж огородження Ог1, Ог2 та стійки Ст3 | т | 0.013
134 | Грунтування поверхонь металевих конструкцій огородження Ог1, Ог2 та стійки Ст3 за 2 рази грунтовкою | м2 | 0.52
135 | Фарбування металевим порошком грат за один раз (фарбування поґрунтованих металевих конструкцій огородження Ог1, Ог2 та стійки Ст3 емаллю антикорозійною за 2 рази) | м2 | 5.2
6. Водовідведення з навісу службового входу по осі 3
136 | Улаштування жолобів підвісних (улаштування ринв з готових елементiв) | м | 3
137 | Навішування водостічних труб, колін, відливів і лійок з готових елементів | м | 3
1. Земляні роботи
138 | Розробка ґрунту вручну в траншеях глибиною до 2 м без кріплень з укосами, група ґрунтів 2 | м3 | 0.56
139 | Навантаження грунту екскаваторами на автомобілі- самоскиди | м3 | 0.56
140 | Перевезення ґрунту до 5 км | т | 0.896
141 | Планування площ ручним способом, група ґрунтів 1 (планування переміщеного грунту) | м2 | 10
2. Будівельні роботи
142 | Ущільнення ґрунту пневматичними трамбівками, група ґрунтів 1, 2 | м3 | 3
143 | Улаштування стрічкових фундаментів бетонних | м3 | 0.56
144 | Улаштування бетонних підпірних стін і стін підвалів | м3 | 0.92
145 | Виготовлення закладних деталей (Зд1 - 4шт.) | т | 0.00228
146 | Установлення закладних деталей вагою до 5 кг | т | 0.00228
147 | Виготовлення закладних деталей (Зд2 - 2 шт.) | т | 0.00464
148 | Установлення закладних деталей вагою до 5 кг | т | 0.00464
149 | Виготовлення арматурних сіток (С1) | т | 0.03134
150 | Установлення арматурних сіток вручну, маса елемента до 20 кг (армування стрічкового фундаменту (Ф1, ) арматурною сіткою (С1)) | т | 0.03134
Оздоблення зовнішніх вертикальних поверхонь сходових майданчиків і сходинок
151 | Поліпшене штукатурення цементно-вапняним розчином по каменю стін вручну | м2 | 1.87
152 | Шпаклювання стін | м2 | 1.87
153 | Додавати на 1 мм змiни товщини шпаклювання стін | м2 | 1.87
154 | Високоякісне штукатурення декоративним розчином по каменю стін гладких ("Мозаїка") | м2 | 1.87
3. Навіс
155 | Виготовлення гратчастих конструкцiй [стояки, опори, ферми та iн.] (виготовлення стійок Ст1 (2 шт.)) | т | 0.0364
156 | Виготовлення каркасу навісу | т | 0.07358
157 | Монтаж каркасу навісу (з кріпленням до стійок Ст1 та з кріпленням до стіни самоанкеруючими болтами М12) | т | 0.10998
158 | Грунтування поверхонь металевих конструкцій стійок Ст1 та каркасу навісу за 2 рази грунтовкою | м2 | 4.4
159 | Фарбування металевим порошком грат за один раз (фарбування поґрунтованих металевих конструкцій стійок Ст1 та каркасу навісу емаллю антикорозійною за 2 рази) | м2 | 4.4
4. Покриття навісу
160 | Монтаж покриття навісу з металопрофілю (профнастилу) ТП-35 АО | м2 | 6
161 | Монтаж кутників зовнішніх і планок примикання | м | 8
1 | 2 | 3 | 4 | 5
5. Огородження ганку
162 | Виготовлення огородження Ог1 та стійок Ст2 | т | 0.02874
163 | Монтаж огородження Ог1 та стійок Ст2 | т | 0.02874
164 | Грунтування поверхонь металевих конструкцій огородження Ог1 та стійок Ст2 за 2 рази грунтовкою | м2 | 1.1
165 | Фарбування металевим порошком грат за один раз (фарбування поґрунтованих металевих конструкцій огородження Ог1 та стійок Ст2 емаллю антикорозійною за 2 рази) | м2 | 1.1
Перемички Пр1 - Пр3
166 | Виготовлення перемичок Пр1 - Пр3 | т | 0.04814
167 | Грунтування металевих поверхонь перемичок за один раз грунтовкою | м2 | 2
168 | Фарбування металевих погрунтованих поверхонь перемичок емаллю | м2 | 2
169 | Монтаж перемичок Пр1 - Пр3 | т | 0.04814
Перемичка Пр4
170 | Виготовлення монорейок, балок та інших подібних конструкцій промислових будівель (виготовлення перемички ПР-4) | т | 0.05078
171 | Свердлiння отворів у металевих елементах перемички ПР-4 , дiаметром 20 мм | шт | 8
172 | Грунтування металевих поверхонь перемички ПР-4 за один раз грунтовкою | м2 | 2
173 | Фарбування металевих погрунтованих поверхонь перемички ПР-4 емаллю | м2 | 2
174 | Монтаж перемички ПР-4 | т | 0.05078
175 | Обгортання перемички сіткою | м2 | 1.2
176 | Приварювання металевої сітки до поверхонь перемички | шт | 16
177 | Закладення бетоном в залізобетонних стінах і перегородках отворів, гнізд і борозен площею до 0,1 м2 | м3 | 0.03
178 | Підсилення цегляних стін | т | 0.714
179 | Кладка окремих ділянок цегляних стін і закладення прорізів в цегляних стінах при об'ємі кладки в одному місці до 5 м3 (закладання дверних та віконних прорізів) | м3 | 3.1
180 | Улаштування перегородок з газобетонних блоків товщиною 100 мм при висоті поверху до 4 м | м2 | 41
181 | Виготовлення гратчастих конструкцiй [стояки, опори, ферми та iн.] (виготовлення металевої стійки в чоловічий санвузол) | т | 0.029
182 | Монтаж стійки | т | 0.029
183 | Грунтування поверхонь стійки за 2 рази грунтовкою | м2 | 1.2
184 | Фарбування металевим порошком грат за один раз (фарбування поґрунтованих поверхонь стійки емаллю антикорозійною за 2 рази) | м2 | 1.2
Підлога тип 1
185 | Ущільнення ґрунту пневматичними трамбівками, група ґрунтів 1, 2 | м3 | 27.99
186 | Улаштування ущільнених трамбівками підстилаючих піщано-щебеневих шарів | м3 | 27.99
187 | Улаштування підстилаючих бетонних шарів | м3 | 27.99
188 | Виготовлення арматурних сіток з арматури 10А400С (вічко 200х200мм) | т | 1.727
189 | Армування підстилаючих бетонних шарів сітками з арматури 10А400С (вічко 200х200мм) | т | 1.727
190 | Улаштування рулонної гідроізоляції | м2 | 279.9
191 | Теплоізоляція покриттів і перекриттів виробами з пінопласту насухо | м3 | 27.99
192 | Улаштування рулонної гідроізоляції | м2 | 279.9
1 | 2 | 3 | 4 | 5
193 | Улаштування стяжок цементних товщиною 20 мм | м2 | 279.9
194 | Додавати на кожнi 5 мм змiни товщини стяжок цементних до товщини 50мм | м2 | 279.9
195 | Армування стяжки дротяною сіткою | м2 | 279.9
196 | Улаштування покриттів з керамічних плиток на розчині із сухої клеючої суміші, кількість плиток в 1 м2 до 7 шт | м2 | 279.9
197 | Улаштування плінтусів з керамiчних плиток на розчині із сухої клеючої суміші | м2 | 16.6
Підлога тип 2
198 | Ущільнення ґрунту пневматичними трамбівками, група ґрунтів 1, 2 | м3 | 16.62
199 | Улаштування ущільнених трамбівками підстилаючих піщано-щебеневих шарів | м3 | 16.62
200 | Улаштування підстилаючих бетонних шарів | м3 | 16.62
201 | Виготовлення арматурних сіток з арматури 10А400С (вічко 200х200мм) | т | 1.025
202 | Армування підстилаючих бетонних шарів сітками з арматури 10А400С (вічко 200х200мм) | т | 1.025
203 | Улаштування рулонної гідроізоляції | м2 | 166.2
204 | Теплоізоляція покриттів і перекриттів виробами з пінопласту насухо | м3 | 16.62
205 | Улаштування рулонної гідроізоляції | м2 | 166.2
206 | Улаштування стяжок цементних товщиною 20 мм | м2 | 166.2
207 | Додавати на кожнi 5 мм змiни товщини стяжок цементних до товщини 60мм | м2 | 166.2
208 | Армування стяжки дротяною сіткою | м2 | 166.2
209 | Улаштування стяжок самовирівнювальних товщиною 5 мм | м2 | 166.2
210 | Додавати на кожний 1 мм товщини стяжок самовирівнювальних до 8мм | м2 | 166.2
211 | Улаштування покриттів з лінолеуму ПВХ на клеї зі зварюванням полотнища у стиках | м2 | 166.2
212 | Улаштування плінтусів МДФ | м | 184.8
1. Двері зовнішні
213 | Заповнення дверних прорiзiв готовими дверними блоками площею бiльше 3 м2 з металопластику у кам'яних стiнах (дверний блок двостулковий, засклений, з фрамугою: 1300х2700/h/мм - 2шт., 1250х2700/h/мм - 1шт.) | м2 | 10.395
214 | Заповнення дверних прорiзiв готовими дверними блоками площею бiльше 3 м2 з металопластику у кам'яних стiнах (дверний блок двостулковий з фрамугою: 1250х2700/h/мм - 1шт.) | м2 | 3.375
2. Двері внутрішні
215 | Заповнення дверних прорiзiв готовими дверними блоками площею бiльше 3 м2 з металопластику у кам'яних стiнах (дверний блок двостулковий : 1650х2100/h/мм - 1шт.) | м2 | 3.465
216 | Заповнення дверних прорiзiв готовими дверними блоками площею понад 2 до 3 м2 з металопластику у кам'яних стінах | м2 | 37.8
217 | Заповнення дверних прорiзiв готовими дверними блоками площею понад 2 до 3 м2 з металопластику, двостулкові, із заскленням у кам'яних стінах | м2 | 5.25
218 | Заповнення дверних прорізів готовими дверними блоками площею до 2 м2 з металопластику у кам'яних стінах | м2 | 13.44
219 | Заповнення дверних прорізів протипожежними металевими дверними блоками із застосуванням анкерів і монтажної протипожежної піни | блок | 2
220 | Установлення доводчиків дверних | шт | 4
221 | Заповнення вiконних прорiзiв готовими блоками площею до 2 м2 з металлопластику в кам'яних стiнах житлових і громадських будівель (800х300/h/мм - 16шт., 1200х900/h/мм - 1 шт.) | м2 | 4.92
222 | Установлення залізних виробів віконних (провітрювачі віконні) | шт | 14
223 | Установлення віконних відливів | м | 72
1. Стіни, перегородки, дверні та віконні відкоси
224 | Ґрунтування поверхонь стін, перегородок, дверних та віконних відкосів вручну | м2 | 1473.3
225 | Штукатурення дверних та віконних відкосів по каменю і бетону | м2 | 108.5
226 | Поліпшенене штукатурення цементно-вапняним або цементним розчином по каменю i бетону стін, перегородок вручну | м2 | 1364.8
227 | Установлення перфорованих штукатурних кутників на дверних та віконних прорізах, на кутах стін і перегородок | м | 970
228 | Шпаклювання поверхонь стін, перегородок, дверних та віконних відкосів | м2 | 1153.96
229 | Додавати на 1 мм змiни товщини шпаклювання стін, перегородок, дверних та віконних відкосів | м2 | 1153.96
230 | Облицювання поверхонь стін керамічними плитками на розчині із сухої клеючої суміші | м2 | 319.34
231 | Поліпшене фарбування стін, перегородок, дверних та віконних відкосів полівінілацетатними водоемульсійними сумішами по збірних конструкціях, підготовлених під фарбування | м2 | 1153.96
232 | Улаштування кольорових пано на стінах (відновлення існуючого пано) | м2 | 9
2. Стеля
233 | Улаштування каркасу однорівневих підвісних стель із металевих профілів (для кріплення гіпсокартону) | м2 | 311.55
234 | Улаштування підшивки металевих каркасів стель гіпсокартонними листами | м2 | 250.11
235 | Улаштування підшивки металевих каркасів стель вологостійкими гіпсокартонними листами | м2 | 61.44
236 | Шпаклювання стель по гіпсокартонних листах шпаклiвкою | м2 | 311.55
237 | Додавати на 1 мм зміни товщини шпаклювання стель по гіпсокартонних листах | м2 | 311.55
238 | Улаштування пінополістирольних плінтусів стель | м | 397
239 | Поліпшене фарбування стель полівінілацетатними водоемульсійними, водостійкими сумішами по збірних конструкціях, підготовлених під фарбування (по гіпсокартонних листах) | м2 | 311.55
240 | Улаштування каркасу підвісних стель | м2 | 121.92
241 | Укладання плит стельових в каркас стелі ("Армстронг") | м2 | 121.92
242 | Опорядження стін пластиковими панелями шириною до 400 мм (вініловий відбійник-панель шириною 150мм) | м2 | 10.2
243 | Улаштування кутових (вертикальних) відбійників | м | 18
244 | Монтаж відбійників-поручнів | м | 68
245 | Установлення і розбирання зовнішніх інвентарних риштувань трубчастих висотою до 16 м для інших оздоблювальних робіт | м2 вп | 100
246 | Гідроізоляція стін, фундаментів бокова обмазувальна бітумна (мастика бітумна фундаментна) по вирівняній поверхні бутового мурування, цеглі, бетону (фундаменти та цоколь) | м2 | 190
247 | Теплоiзоляцiя фундаментів виробами з пiнопласту товщиною 100мм на клею (нижче відмітки планування) | м3 | 11.5
248 | Утеплення цоколя по системі Драйвіт екструдованим пінополістиролом товщиною 100 мм та оздоблення декоративним розчином (штукатурка декоративна кольорова "Мозаїка"). Стіни гладкі | м2 | 75
249 | Утеплення фасадів мінераловатними плитами товщиною 150 мм та оздоблення декоративним розчином | м2 | 460
250 | Утеплення фасадів мінераловатними плитами товщиною 100 мм та оздоблення декоративним розчином (фронтон) | м2 | 12
251 | Утеплення зовнішніх віконних укосів мінераловатними плитами товщиною 30 мм та оздоблення декоративним розчином | м2 | 64
252 | Утеплення під віконними відливами мінераловатними плитами товщиною 30мм | м2 | 18
253 | Утеплення зовнішніх дверних укосів мінераловатними плитами товщиною 30 мм та оздоблення декоративним розчином | м2 | 10
254 | Установлення перфорованих штукатурних кутників на зовнішніх дверних і віконних відкосах, та на кутах стін будівлі | м | 360
255 | Установлення гарнітури туалетної: вішалок, підстаканників, поручнів для ванн і т.п. | шт | 13
256 | Установлення дзеркал | шт | 1
257 | Установлення сушарок для рук | шт | 1
258 | Монтаж вологостійкої кнопки виклику зі шнуром для санвузлів (душових кімнат / туалетів) | к-т | 1
259 | Установлення гарнітури туалетної: вішалок, підстаканників, поручнів для ванн і т.п. | шт | 23
260 | Установлення дзеркал | шт | 3
261 | Установлення сушарок для рук | шт | 2
262 | Улаштування контрастної попереджувальної смуги на клеї (на першій та на останній сходинках сходів) | м2 | 2
263 | Улаштування покриття з тактильних попереджувальних та направляючих плиток на клеї (400х400мм) | м2 | 25.6
264 | Наклеювання попереджувальних наліпок з написом "Початок поручня / Кінець поручня" на поручні сходів (16 шт.) | м | 1.6
265 | Установлення гарнітури туалетної: вішалок, підстаканників, поручнів для ванн і т.п. (встановлення тактильних табличок з шріфтом Брайля) | шт | 25
Склав ____________________________________
[посада, підпис ( ініціали, прізвище)]
Перевірив ____________________________________
[посада, підпис ( ініціали, прізвище)]