## 46_КД_ДФ_02-01-02
Додаток 1.3. Дефектний акт на електропостачання та електроосвітлення
ДЕФЕКТНИЙ АКТ
на капітальний ремонт Електропостачання. Електроосвітлення
Умови виконання робіт
Об'єми робіт
№ Ч.ч. | Найменування робіт і витрат | Одиниця виміру | Кількість | Примітка
1 | 2 | 3 | 4 | 5
1 | Пробивання круглих отворів діаметром до 50 мм в цегляних стінах товщиною до 25 см | шт | 30
2 | Пробивання круглих отворів діаметром до 50 мм в цегляних стінах товщиною до 51 см | шт | 20
3 | Пробивання борозен в цегляних стінах площею перерізу до 20 см2 | м | 2003
1ШВР
4 | Монтаж ввідно-розподільних пристроїв | шафа | 1
5 | Вимикач автоматичний [автомат] одно-, дво-, триполюсний, що установлюється на конструкції на стіні або колоні, струм до 100 А | шт | 4
6 | Вимикач автоматичний [автомат] одно-, дво-, триполюсний, що установлюється на конструкції на стіні або колоні, струм до 25 А | шт | 15
2ШР
7 | Монтаж ввідно-розподільних пристроїв | шафа | 1
8 | Вимикач автоматичний [автомат] одно-, дво-, триполюсний, що установлюється на конструкції на стіні або колоні, струм до 100 А | шт | 5
9 | Вимикач автоматичний [автомат] одно-, дво-, триполюсний, що установлюється на конструкції на стіні або колоні, струм до 25 А | шт | 12
10 | Монтаж контактора | шт | 1
11 | Монтаж кнопки управління | шт | 1
Кабельні вироби
12 | Кабель силовий, що прокладається з кріпленням в місцях зміни траси, маса одного метра до 2 кг | м | 20
13 | Провід перший одножильний або багатожильний у загальному обплетенні у прокладених трубах або металорукавах, сумарний переріз до 150 мм2 | м | 17
14 | Кабель силовий, що прокладається з кріпленням в місцях зміни траси, маса одного метра до 2 кг | м | 30
15 | Провід перший одножильний або багатожильний у загальному обплетенні у прокладених трубах або металорукавах, сумарний переріз до 70 мм2 | м | 22
1 | 2 | 3 | 4 | 5
16 | Прокладання кабелів перерізом до 10 мм2 з вініловою, наірітовою та поліетиленовою оболонками з кріпленням накладними скобами | м | 10
17 | Прокладання стальних труб із кріпленням накладними скобами, діаметр труб до 25 мм | м | 56
18 | Затягування у прокладені труби або металеві рукави проводу першого одножильного або багатожильного у загальному обплетенні сумарним перерізом до 35 мм2 | м | 55
19 | Затягування у прокладені труби або металеві рукави проводу першого одножильного або багатожильного у загальному обплетенні сумарним перерізом до 35 мм2 | м | 15
20 | Затягування у прокладені труби або металеві рукави проводу першого одножильного або багатожильного у загальному обплетенні сумарним перерізом до 16 мм2 | м | 10
21 | Затягування у прокладені труби або металеві рукави проводу першого одножильного або багатожильного у загальному обплетенні сумарним перерізом до 16 мм2 | м | 1020
22 | Затягування у прокладені труби або металеві рукави проводу першого одножильного або багатожильного у загальному обплетенні сумарним перерізом до 16 мм2 | м | 45
23 | Затягування у прокладені труби або металеві рукави проводу першого одножильного або багатожильного у загальному обплетенні сумарним перерізом до 16 мм2 | м | 10
Елекромонтажні вироби
24 | Установлення штепсельних розеток заглибленого типу при схованій проводці | шт | 9
25 | Установлення штепсельних розеток герметичних і напівгерметичних | шт | 5
26 | Труба вініпластова по стінах і колонах з кріпленням накладними скобами, діаметр до 25 мм | м | 840
27 | Рукав металевий, зовнішній діаметр до 48 мм | м | 94
28 | Провідник заземлюючий відкрито по будівельних основах зі штабової сталі | м | 5
1ЩО
29 | Монтаж ввідно-розподільних пристроїв | шафа | 1
30 | Вимикач автоматичний [автомат] одно-, дво-, триполюсний, що установлюється на конструкції на стіні або колоні, струм до 100 А | шт | 1
31 | Вимикач автоматичний [автомат] одно-, дво-, триполюсний, що установлюється на конструкції на стіні або колоні, струм до 25 А | шт | 14
32 | Монтаж кнопки управління | шт | 1
33 | Установлення дзвінка гучного бою | шт | 1
Світильники
34 | Монтаж світлодіодних LED світильників | шт | 90
35 | Монтаж світлодіодних LED світильників настінних | шт | 22
36 | Монтаж світлодіодних LED світильників настінних з надписом "Вихід", "Нічне освітлення" | шт | 9
37 | Монтаж аварійних LED світильників з акумулятором | шт | 4
Кабельні вироби
38 | Затягування у прокладені труби або металеві рукави проводу першого одножильного або багатожильного у загальному обплетенні сумарним перерізом до 16 мм2 | м | 1020
39 | Прокладання кабелів перерізом до 10 мм2 з вініловою, наірітовою та поліетиленовою оболонками з кріпленням накладними скобами | м | 10
40 | Прокладання стальних труб із кріпленням накладними скобами, діаметр труб до 25 мм | м | 42
41 | Труба вініпластова по стінах і колонах з кріпленням накладними скобами, діаметр до 25 мм | м | 740
1 | 2 | 3 | 4 | 5
42 | Рукав металевий, зовнішній діаметр до 48 мм | м | 174
Електромонтажні вироби
43 | Установлення вимикачів заглибленого типу при схованій проводці одноклавішних | шт | 67
44 | Установлення вимикачів герметичних і напівгерметичних | шт | 6
45 | Установлення штепсельних розеток заглибленого типу при схованій проводці | шт | 52
Склав ____________________________________
[посада, підпис ( ініціали, прізвище)]
Перевірив ____________________________________
[посада, підпис ( ініціали, прізвище)]