## 46_КД_ДФ_02-02-01
Додаток 1.6. Дефектний акт на системи блискавкозахисту
ДЕФЕКТНИЙ АКТ
на капітальний ремонт Система блискавкозахисту
Умови виконання робіт
Об'єми робіт
№ Ч.ч. | Найменування робіт і витрат | Одиниця виміру | Кількість | Примітка
1 | 2 | 3 | 4 | 5
1 | Розробка ґрунту вручну в траншеях глибиною до 2 м без кріплень з укосами, група ґрунтів 2 | м3 | 9.45
2 | Засипка вручну траншей, пазух котлованів і ям, група ґрунтів 1 | м3 | 9.45
3 | Заземлювач вертикальний з круглої сталі діаметром 20 мм | шт | 9
4 | Заземлювач горизонтальний у траншеї зi сталi штабової, перерiз 100 мм2 | м | 27
5 | Прокладання полiетиленових труб , дiаметр труб до 25 мм | м | 40
6 | Затягування у прокладенi труби дроту перерiзом до 70 мм2 | м | 40
7 | Провідник заземлюючий відкрито по будівельних основах з круглої сталі діаметром 8 мм [при роботi на висотi понад 2 до 8 м] | м | 160
8 | Коробка [ящик] із затискачами , що установлюється на конструкції на стіні або колоні, кількість затискачів у коробці до 10 | шт | 9
9 | Установлення стійок блискавкозахисту | шт | 6
10 | Пристрої, що заземлюють. Вимірювання опору розтіканню струму заземлювача | вимір. | 9
11 | Пристрої, що заземлюють. Визначення питомого опору ґрунту | вимір. | 1
Склав ____________________________________
[посада, підпис ( ініціали, прізвище)]
Перевірив ____________________________________
[посада, підпис ( ініціали, прізвище)]